## Caratt_Compl
CODE | BH | Z1 | Z2 | Zm | Zarr0,25 | Descr_Geo | UG | G | S | L | C | Col | Zw | Kperm | INDEX | USCS Class | σ'v | gwet | gdry | gsat | gopt | wn | wopt | CaCo3 | Sr | LL | PL | PI | Ic | OED | σ'vOED | σ'VTX | σ'p | σ'pTX | OCROED | OCR s'v | OCRTX | e0 | e0TX | Cc | Ce | Ce/Cc | CR | SR | av1-2 | av | mjambu | mv | M | Ip | n | E' | Eu | Cv | SPT | NSPT | N60 | j'SPT | CN | (N1)60 | TX | cTX | jTX | c'TX | j'TX | ccyc | jcyc | Cu | s'p | OCR | DSS | cDSS | jDSS | c'DSS | j'DSS | cr'DSS | jr'DSS | ϕ' (IP) | ϕr (LL) | ϕr (CF) | VANE | CU,VAN,REM | CU,VANE | σ'v | Ip | WL | σ'p | OCR | s'pFVT | OCRFVT | OCRVANE | CU,VANE,C | CU,TX | CU,SPT | PMT | Ep1 | Ep2 | Er | Pl | Em/Pl | Validity | WL | WP | PI | Vane,re | Vane | SPT | CU,SPT | Cu,PMT | E'PMT | c'PMT | j'IP | UCS | ucs | Cu,Ucs | Ca++ | Mg++ | K+ | TDS | Na, % | SAR
611 |  | m | m | m | m |  |  | % | % | % | % |  |  | m/s |  |  | [kPa] | [7 empty] | % | % | % | % |  |  | [kPa] |  | [kPa] | [kPa] | [-] | [-] | [-] | [-] | [-] | [-] | [-] |  |  |  | [MPa] | [8 empty] | [m2/yr] | [23 empty] | ° | ° | ° |  |  |  | [kPa] | [11 empty] | Mpa | Mpa | Mpa | Mpa
Wn PL e LL stime
LR01 - 02 | LR01 |  |  | 2 | 2 | CL-Gr | 1 | [5 empty] | 11.7 |  |  |  | 36
LR01 - 03.5 | LR01 |  |  | 3.5 | 3.5 | CH(Gr) | 1 | [5 empty] | 11.7 |  | X |  | 63 |  |  |  |  | 38
LR01 - 04.5 | LR01 |  |  | 4.5 | 4.5 | CH(Gr) | 1 | [5 empty] | 11.7 |  |  |  | 81
LR01 - 06.5 | LR01 |  |  | 6.5 | 6.5 | CH(Gr) | 1 | [5 empty] | 11.7 |  | X |  | 117 |  |  |  |  | 30 |  |  |  | 90 | 25 | 65 | 0.92308 | [48 empty] | 22.763 | 9.8875
LR03 - 01.5 | LR03 |  |  | 1.5 | 1.5 | CL-Gr | 1 | [5 empty] | 2 |  | X |  | 27 |  |  |  |  | 30
LR03 - 02 | LR03 |  |  | 2 | 2 | CL-Gr | 1 | [5 empty] | 2 |  | X |  | 36 |  |  |  |  | 30
LR03 - 02.75 | LR03 |  |  | 2.75 | 2.75 | CL-Gr | 1 | [5 empty] | 2 |  | X |  | 42 | [8 empty] | 70 | 25 | 45 | [49 empty] | 24.4879 | 12.2422
LR01 - 06.25 | LR01 | 6 | 6.5 | 6.25 | 6.25 | CH(Gr) | 1 | [5 empty] | 11.7 |  | X |  | 112.5 | [8 empty] | 87 | 26 | 61 | [49 empty] | 23.0594 | 10.1766
LR01 - 06.5 | LR01 | 6.2 | 6.4 | 6.3 | 6.5 | CH(Gr) | 1 | [5 empty] | 11.7 |  | X |  | 113.4 |  | 14.3 |  |  | 32 |  |  |  | 87 |  | 61 | 0.90164 | [48 empty] | 23.0594 | 10.1766
LR06 - 03.25 | LR06 |  |  | 3.2 | 3.25 | CH | 2 | [5 empty] | 3.2 |  |  |  | 57.6 | [77 empty] | X | 4.5 |  |  | 0.48 | 9.375 | OK | 65 | 30 | 35 |  |  | 17 | 76.5 | 61.1701 | 9 | 2.0821 | 25.6803
LR06 - 07.25 | LR06 |  |  | 7.2 | 7.25 | Var | 3 | [5 empty] | 3.2 |  |  |  | 89.6 | [77 empty] | X | 11.6 | 27.5 |  | 0.83 | 13.9759 | OK | 87 | 30 | 57 |  |  | 8 | 36 | 92.8799 | 23.2 | 5.7117 | 23.3765
LR01 - 02.5 | LR01 |  |  | 2.5 | 2.5 | CL-Gr | 1 | [5 empty] | 11.7 |  |  |  | 45 | [37 empty] | X | 17 | 17 | 38.3179 | 1.4765 | 25.1002 | [20 empty] | X | 60 | 241 | [10 empty] | 76.5
LR01 - 03.25 | LR01 |  |  | 3.25 | 3.25 | CH(Gr) | 1 | [5 empty] | 11.7 |  |  |  | 58.5 | [37 empty] | X | 11 | 11 | 24.3502 | 1.295 | 14.2446 | [33 empty] | 49.5
LR01 - 04.5 | LR01 |  |  | 4.5 | 4.5 | CH(Gr) | 1 | [5 empty] | 11.7 |  |  |  | 81 | [63 empty] | X | 90 | 226
LR01 - 06.75 | LR01 |  |  | 6.75 | 6.75 | CH(Gr) | 1 | [5 empty] | 11.7 |  |  |  | 121.5 | [63 empty] | X | 121 | 301
LR01 - 03.5 | LR01 |  |  | 3.5 | 3.5 | CH(Gr) | 1 | [5 empty] | 11.7 |  |  |  | 63 | [37 empty] | X | 11 | 11 | 23.5511 | 1.2479 | 13.7264 | [33 empty] | 49.5
LR01 - 08.25 | LR01 |  |  | 8.25 | 8.25 | CH-Sn(Gr) | 2 | [5 empty] | 11.7 | 8.8889e-07 |  |  | 148.5 | [37 empty] | X | 62 | 62 | 55.3009 | 0.81278 | 50.3922 | [33 empty] | 279
LR01 - 08.5 | LR01 |  |  | 8.5 | 8.5 | CH-Sn(Gr) | 2 | [5 empty] | 11.7 | 8.8889e-07 |  |  | 153 | [37 empty] | X | 62 | 62 | 54.7233 | 0.80073 | 49.6456 | [33 empty] | 279
LR01 - 09.75 | LR01 |  |  | 9.75 | 9.75 | CH-Sn(Gr) | 2 | [5 empty] | 11.7 | 8.8889e-07 |  |  | 175.5 | [37 empty] | X | 28 | 28 | 29.9902 | 0.74765 | 20.9341 | [33 empty] | 126
LR01 - 10 | LR01 |  |  | 10 | 10 | CH-Sn(Gr) | 2 | [5 empty] | 11.7 | 8.8889e-07 |  |  | 180 | [37 empty] | X | 28 | 28 | 29.5209 | 0.73824 | 20.6708 | [33 empty] | 126
LR01 - 11.5 | LR01 |  |  | 11.5 | 11.5 | Sn-CH | 4 | [5 empty] | 11.7 | 8.8889e-07 |  |  | 206.25 | [37 empty] | X | 25 | 25 | 24.4913 | 0.68966 | 17.2416 | [33 empty] | 112.5
LR01 - 11.5 | LR01 |  |  | 11.5 | 11.5 | Sn-CH | 4 | [5 empty] | 11.7 | 8.8889e-07 |  |  | 206.25 | [37 empty] | X | 25 | 25 | 24.4913 | 0.68966 | 17.2416 | [33 empty] | 112.5
LR01 - 13.25 | LR01 |  |  | 13.25 | 13.25 | Sn-CH | 4 | [5 empty] | 11.7 | 8.8889e-07 |  |  | 221.375 | [37 empty] | X | 100 | 100 | 59.8822 | 0.66569 | 66.5687 | [33 empty] | 100
LR01 - 13.25 | LR01 |  |  | 13.25 | 13.25 | Sn-CH | 4 | [5 empty] | 11.7 | 8.8889e-07 |  |  | 221.375 | [37 empty] | X | 55 | 55 | 43.4745 | 0.66569 | 36.6128 | [33 empty] | 247.5
LR01 - 15 | LR01 |  |  | 15 | 15 | Var | 3 | [5 empty] | 11.7 |  |  |  | 234.5 | [37 empty] | X | 45 | 45 | 36.5399 | 0.64679 | 29.1055 | [33 empty] | 202.5
LR01 - 15 | LR01 |  |  | 15 | 15 | Var | 3 | [5 empty] | 11.7 |  |  |  | 234.5 | [37 empty] | X | 45 | 45 | 36.5399 | 0.64679 | 29.1055 | [33 empty] | 202.5
LR01 - 02 | LR01 |  |  | 2 | 2 | CL-Gr | 1 | [5 empty] | 11.7 |  |  |  | 36 | [63 empty] | X | 60 | 241
LR01 - 04.5 | LR01 |  |  | 4.5 | 4.5 | CH(Gr) | 1 | [5 empty] | 11.7 |  |  |  | 81 | [63 empty] | X | 90 | 226
LR01 - 06.5 | LR01 |  |  | 6.5 | 6.5 | CH(Gr) | 1 | [5 empty] | 11.7 |  |  |  | 117 | [63 empty] | X | 121 | 301
LR04 - 01.75 | LR04 |  |  | 1.75 | 1.75 | CL-Gr | 1 | [5 empty] | 4.4 |  |  |  | 31.5 | [63 empty] | X | 15 | 90
LR01 - 06.5 | LR01 | 6.4 | 6.45 | 6.425 | 6.5 | CH(Gr) | 1 | [5 empty] | 11.7 |  | X | CH | 115.65 |  | 15.2 |  |  | 27 |  |  |  | 87 |  | 61 | 0.98361 | X | 127 |  | 800 |  |  | 6.9174 |  | 0.78 |  | 0.29 | 0.08 | [12 empty] | 0.5 | [23 empty] | 23.0594 | 10.1766
VANE
LR04 - 00.75 | LR04 | 0 | 1.5 | 0.75 | 0.75 | CL-Gr | 1 |  |  | 40 | 48 |  | 4.4 |  |  |  | 13.5 | [62 empty] | 15.8317
LR03 - 02.75 | LR03 | 2 | 3.5 | 2.75 | 2.75 | CL-Gr | 1 | [5 empty] | 2 |  | X |  | 42 |  |  |  |  | 27 |  |  |  | 68 |  | 44 | 0.93182 | [48 empty] | 24.594 | 12.5476 | [36 empty] | 5 | 15.6 | 1.6 | 64 | 65 | 13
LR04 - 00.75 | LR04 | 0 | 1.5 | 0.75 | 0.75 | CL-Gr | 1 | [5 empty] | 4.4 |  | X |  | 13.5 |  |  |  |  | 28 |  |  |  | 57 |  | 34 | 0.85294 | [48 empty] | 25.8186 | 14.5781 | [36 empty] | 4.7 | 7.3 | 0.2 | 33 | 62 | 8
LR09 - 04 | LR09 |  |  | 4 | 4 | CL | 1 | [5 empty] | 9.5 |  |  |  | 72 | [43 empty] | X | 18 | 14 | 7 | 26 | [5 empty] | X | 18 | 14
LR09 - 05 | LR09 |  |  | 5 | 5 | CL | 1 | [5 empty] | 9.5 |  |  |  | 90 | [43 empty] | X | 17 | 16 | 15 | 19 | [5 empty] | X | 17 | 16
LR09 - 06 | LR09 |  |  | 6 | 6 | CL | 1 | [5 empty] | 9.5 |  |  |  | 108 | [43 empty] | X | 5 | 15 | 0 | 27 | [5 empty] | X | 5 | 15
LR09 - 03.5 | LR09 |  |  | 3.4 | 3.5 | CL | 1 | [5 empty] | 9.5 |  |  |  | 61.2 | [43 empty] | X | 50 | 9 | 30 | 17 | [5 empty] | X | 50 | 9
LR09 - 05 | LR09 |  |  | 5 | 5 | CL | 1 | [5 empty] | 9.5 |  | X | MH | 90 | [8 empty] | 102 | 37 | 65 | [49 empty] | 22.763 | 8.8896
LR11 - 02.5 | LR11 |  |  | 2.5 | 2.5 | CL | 1 | [5 empty] | 6.5 |  | X | MH-CH | 45 | [8 empty] | 77 | 31 | 46 | [49 empty] | 24.3841 | 11.2896
LR09 - 02 | LR09 |  |  | 2 | 2 | CL | 1 | [5 empty] | 9.5 |  | X |  | 36 |  | 16.55 |  |  |  | 16.7
LR09 - 04 | LR09 |  |  | 4 | 4 | CL | 1 | [5 empty] | 9.5 |  | X |  | 72 |  | 15.85 |  |  |  | 21.1
DSS
LR09 - 06 | LR09 |  |  | 6 | 6 | CL | 1 | [5 empty] | 9.5 |  | X |  | 108 |  | 15.65 |  |  |  | 18.2
LR13 - 01.5 | LR13 |  |  | 1.5 | 1.5 | CL | 1 | [5 empty] | 8 |  | X |  | 27 |  | 16.55 |  |  |  | 20.5
LR09 - 04 | LR09 |  |  | 4 | 4 | CL | 1 | [5 empty] | 9.5 |  |  |  | 72 | [20 empty] | 0.91
LR09 - 05.25 | LR09 |  |  | 5.25 | 5.25 | CL | 1 | [5 empty] | 9.5 |  | X | CH | 94.5 |  | 13.88 |  |  | 35.4 |  |  |  | 102 |  | 65 | 1.0246 | X |  |  | 519.75 |  | 5.5 | 5.5 |  | 0.974 |  | 0.301 | 0.099 |  |  |  | 0.14 | 0.05 | 15.03 | [30 empty] | 22.763 | 8.8896
LR09 - 06 | LR09 |  |  | 6 | 6 | CL | 1 | [5 empty] | 9.5 |  |  |  | 108 | [20 empty] | 0.932
LR09 - 02 | LR09 |  |  | 2 | 2 | CL | 1 | [5 empty] | 9.5 |  | X |  | 36 | [8 empty] | 92 | 32 | 60 | [49 empty] | 23.1366 | 9.7045
LR09 - 04.5 | LR09 |  |  | 4.5 | 4.5 | CL | 1 | [5 empty] | 9.5 |  | X |  | 81 | [8 empty] | 102 | 37 | 65 | [49 empty] | 22.763 | 8.8896
LR09 - 06 | LR09 |  |  | 6 | 6 | CL | 1 | [5 empty] | 9.5 |  | X |  | 108 | [8 empty] | 93 | 36 | 57 | [49 empty] | 23.3765 | 9.6158
LR11 - 02.5 | LR11 | 2.1 | 2.8 | 2.45 | 2.5 | CL | 1 | [5 empty] | 6.5 |  | X |  | 44.1 | [8 empty] | 77 | 31 | 46 | [49 empty] | 24.3841 | 11.2896
PMT
LR09 - 05 | LR09 | 4.5 | 5.4 | 4.95 | 5 | CL | 1 | [5 empty] | 9.5 |  | X |  | 89.1 | 18.79 |  | 13.88 |  | 35.4
LR11 - 02.5 | LR11 | 2.1 | 2.8 | 2.45 | 2.5 | CL | 1 | [5 empty] | 6.5 |  | X |  | 44.1 | 19.06 |  | 14.96 |  | 27.4
TRT05 - 04.75 | TRT05 | 4.55 | 4.6 | 4.575 | 4.75 | CH | 1 | [5 empty] | 9.3 |  | X |  | 82.35 | 17.5 | 13.2 |  |  | 32.6 |  |  |  | 94 | 36 | 58 | 1.0586 | X | 80 |  | 500 |  | 6.2 | 6.0716 |  | 1.084 |  | 0.425 | 0.101 | [36 empty] | 23.2951 | 9.5287
TRT05 - 04.75 | TRT05 | 4.35 | 4.9 | 4.625 | 4.75 | CH | 1 | [5 empty] | 9.3 |  | X |  | 83.25 |  | 13.2 |  |  | 32.6 |  |  |  | 94 | 36 | 58 | [49 empty] | 23.2951 | 9.5287
LR01 - 16.5 | LR01 |  |  | 16.5 | 16.5 | Var | 3 | [5 empty] | 11.7 |  |  |  | 245.75 | [37 empty] | X | 42 | 42 | 33.6676 | 0.63181 | 26.5361 | [33 empty] | 189
LR01 - 08.5 | LR01 |  |  | 8.5 | 8.5 | CH-Sn(Gr) | 2 | [5 empty] | 11.7 | 8.8889e-07 | X |  | 153 |  |  |  |  | 32
LR01 - 10 | LR01 |  |  | 10 | 10 | CH-Sn(Gr) | 2 | [5 empty] | 11.7 | 8.8889e-07 | X |  | 180 |  |  |  |  | 37
LR03 - 04 | LR03 |  |  | 4 | 4 | Var | 2 | [5 empty] | 2 |  | X |  | 52 |  |  |  |  | 25 |  | 42 |  | 65 | 32 | 33 | 1.2121 | [48 empty] | 25.9612 | 13.0382
LR03 - 05 | LR03 |  |  | 5 | 5 | Var | 2 | [5 empty] | 2 |  | X |  | 60 |  |  |  |  | 40
LR03 - 10 | LR03 | 9.5 | 10.1 | 9.8 | 10 | Var | 2 | [5 empty] | 2 | 2.3056e-07 | X |  | 98.4 | [8 empty] | 68 | 28 | 40 | [49 empty] | 25.0453 | 12.5476
LR04 - 03.25 | LR04 | 3 | 3.5 | 3.25 | 3.25 | CH-Var | 2 | [5 empty] | 4.4 |  |  |  | 58.5
LR03 - 09.75 | LR03 | 9.6 | 9.9 | 9.75 | 9.75 | Var | 2 | [5 empty] | 2 | 2.3056e-07 | X |  | 98 |  | 13.2 |  |  | 37 |  |  |  | 68 |  | 40 | 0.775 | [48 empty] | 25.0453 | 12.5476
LR06 - 11.25 | LR06 |  |  | 11.2 | 11.25 | Var | 3 | [5 empty] | 3.2 |  |  |  | 121 | [77 empty] | X | 16.4 | 23.4 |  | 1.4 | 11.7143 | OK | 70 | 30 | 40 |  |  | 15 | 67.5 | 140.1075 | 32.8 | 8.5906 | 25.0453
LR06 - 15.25 | LR06 |  |  | 15.2 | 15.25 | Var | 3 | [5 empty] | 3.2 |  |  |  | 151 | [77 empty] | X | 25.5 |  | 37.8 | 1.4 | 18.2143 | OK | 70 | 30 | 40 |  |  | 13 | 58.5 | 136.7475 | 38.2309 | 11.3094 | 25.0453
LR06 - 19.25 | LR06 |  |  | 19.2 | 19.25 | Var | 3 | [5 empty] | 3.2 |  |  |  | 181 | [77 empty] | X | 16.7 | 27.7 |  | 1.4 | 11.9286 | OK | 65 | 30 | 35 |  |  | 14 | 63 | 133.3598 | 33.4 | 12.6486 | 25.6803
LR06 - 23.25 | LR06 |  |  | 23.2 | 23.25 | Var | 3 | [5 empty] | 3.2 |  |  |  | 211 | [77 empty] | X | 18 | 48.1 |  | 1.25 | 14.4 | OK | 95 | 30 | 65 | 60 | 181 |  |  | 116.8495 | 36 | 16.0333 | 22.763
LR03 - 02 | LR03 |  |  | 2 | 2 | CL-Gr | 1 | [5 empty] | 2 |  |  |  | 36 | [37 empty] | X | 41 | 41 | 64.3936 | 1.6508 | 67.6811 | [33 empty] | 184.5
LR03 - 04 | LR03 |  |  | 4 | 4 | Var | 2 | [5 empty] | 2 |  |  |  | 52 | [37 empty] | X | 38 | 38 | 58.8587 | 1.3735 | 52.1935 | [33 empty] | 171
LR03 - 05 | LR03 |  |  | 5 | 5 | Var | 2 | [5 empty] | 2 |  |  |  | 60 | [37 empty] | X | 23 | 23 | 43.0563 | 1.2787 | 29.4094 | [33 empty] | 103.5
LR03 - 15.5 | LR03 |  |  | 15.5 | 15.5 | Gr | 4 | [5 empty] | 2 | 6.6667e-08 |  |  | 141.25 | [37 empty] | X | 35 | 35 | 40.1917 | 0.83337 | 29.1681 | [33 empty] | 157.5
LR03 - 17 | LR03 |  |  | 17 | 17 | CH+Gr | 2 | [5 empty] | 2 |  |  |  | 152.5 | [37 empty] | X | 23 | 23 | 27.7277 | 0.80205 | 18.4471 | [33 empty] | 103.5
LR03 - 20 | LR03 |  |  | 20 | 20 | Var | 3 | [5 empty] | 2 |  |  |  | 175 | [37 empty] | X | 25 | 25 | 27.3114 | 0.74871 | 18.7178 | [33 empty] | 112.5
LR03 - 22.5 | LR03 |  |  | 22.5 | 22.5 | Var | 3 | [5 empty] | 2 |  |  |  | 193.75 | [37 empty] | X | 29 | 29 | 29.0113 | 0.71156 | 20.6353 | [33 empty] | 130.5
LR03 - 24.5 | LR03 |  |  | 24.5 | 24.5 | Var | 3 | [5 empty] | 2 |  |  |  | 208.75 | [37 empty] | X | 22 | 22 | 21.6597 | 0.68552 | 15.0815 | [33 empty] | 99
LR03 - 39.5 | LR03 |  |  | 39.5 | 39.5 | Var | 3 | [5 empty] | 2 |  |  |  | 321.25 | [37 empty] | X | 41 | 41 | 27.5249 | 0.5526 | 22.6567 | [33 empty] | 184.5
LR04 - 04 | LR04 |  |  | 4 | 4 | CH-Var | 2 | [5 empty] | 4.4 |  |  |  | 72 | [37 empty] | X | 19 | 19 | 35.0355 | 1.1673 | 22.178 | [33 empty] | 85.5
LR04 - 27 | LR04 |  |  | 27 | 27 | Var | 3 | [5 empty] | 4.4 | 1.6111e-08 |  |  | 251.5 | [37 empty] | X | 16 | 16 | 13.9852 | 0.62455 | 9.9928 | [33 empty] | 72
LR04 - 32 | LR04 |  |  | 32 | 32 | Sn | 4 | [5 empty] | 4.4 | 1.6111e-08 |  |  | 289 | [37 empty] | X | 27 | 27 | 20.5552 | 0.58262 | 15.7307 | [33 empty] | 121.5
LR04 - 33 | LR04 |  |  | 33 | 33 | Sn | 4 | [5 empty] | 4.4 | 1.6111e-08 |  |  | 296.5 | [37 empty] | X | 27 | 27 | 20.1567 | 0.5752 | 15.5305 | [33 empty] | 121.5
LR04 - 34.5 | LR04 |  |  | 34.5 | 34.5 | Var | 3 | [5 empty] | 4.4 | 1.6111e-08 |  |  | 307.75 | [37 empty] | X | 9 | 9 | 6.7639 | 0.56459 | 5.0813 | [33 empty] | 40.5
LR04 - 37.5 | LR04 |  |  | 37.5 | 37.5 | Var | 3 | [5 empty] | 4.4 |  |  |  | 330.25 | [37 empty] | X | 18 | 18 | 12.5982 | 0.54502 | 9.8104 | [33 empty] | 81
LR06 - 02.5 | LR06 |  |  | 2.5 | 2.5 | CL | 1 | [5 empty] | 3.2 |  |  |  | 45 | [37 empty] | X | 17 | 17 | 38.3179 | 1.4765 | 25.1002 | [33 empty] | 76.5
LR06 - 06.5 | LR06 |  |  | 6.5 | 6.5 | Var | 3 | [5 empty] | 3.2 |  |  |  | 84 | [37 empty] | X | 8 | 8 | 15.1327 | 1.0807 | 8.6454 | [33 empty] | 36
LR06 - 08.5 | LR06 |  |  | 8.5 | 8.5 | Var | 3 | [5 empty] | 3.2 |  |  |  | 100 | [37 empty] | X | 16 | 16 | 25.9394 | 0.99045 | 15.8473 | [33 empty] | 72
LR06 - 10.5 | LR06 |  |  | 10.5 | 10.5 | Var | 3 | [5 empty] | 3.2 |  |  |  | 115.75 | [37 empty] | X | 15 | 15 | 22.5341 | 0.92061 | 13.8091 | [33 empty] | 67.5
LR06 - 12.5 | LR06 |  |  | 12.5 | 12.5 | Var | 3 | [5 empty] | 3.2 |  |  |  | 130.75 | [37 empty] | X | 13 | 13 | 18.3226 | 0.86619 | 11.2605 | [33 empty] | 58.5
LR06 - 14.5 | LR06 |  |  | 14.5 | 14.5 | Var | 3 | [5 empty] | 3.2 |  |  |  | 145.75 | [37 empty] | X | 13 | 13 | 17.0608 | 0.82041 | 10.6653 | [33 empty] | 58.5
LR06 - 16.5 | LR06 |  |  | 16.5 | 16.5 | Var | 3 | [5 empty] | 3.2 |  |  |  | 160.75 | [37 empty] | X | 18 | 18 | 21.5994 | 0.78119 | 14.0615 | [33 empty] | 81
LR06 - 18.5 | LR06 |  |  | 18.5 | 18.5 | Var | 3 | [5 empty] | 3.2 |  |  |  | 175.75 | [37 empty] | X | 14 | 14 | 16.0798 | 0.74711 | 10.4596 | [33 empty] | 63
LR06 - 24.5 | LR06 |  |  | 24.5 | 24.5 | Var | 3 | [5 empty] | 3.2 |  |  |  | 220.75 | [37 empty] | X | 21 | 21 | 19.9417 | 0.66663 | 13.9992 | [33 empty] | 94.5
LR06 - 26.5 | LR06 |  |  | 26.5 | 26.5 | Var | 3 | [5 empty] | 3.2 |  |  |  | 235.75 | [37 empty] | X | 24 | 24 | 21.4819 | 0.64507 | 15.4817 | [33 empty] | 108
LR06 - 29 | LR06 |  |  | 29 | 29 | Var | 3 | [5 empty] | 3.2 |  |  |  | 254.5 | [37 empty] | X | 21 | 21 | 17.9396 | 0.62086 | 13.038 | [33 empty] | 94.5
LR06 - 31 | LR06 |  |  | 31 | 31 | Var | 3 | [5 empty] | 3.2 |  |  |  | 269.5 | [37 empty] | X | 19 | 19 | 15.618 | 0.60333 | 11.4633 | [33 empty] | 85.5
LR06 - 34 | LR06 |  |  | 34 | 34 | Var | 3 | [5 empty] | 3.2 |  |  |  | 292 | [37 empty] | X | 16 | 16 | 12.4245 | 0.57962 | 9.2739 | [33 empty] | 72
LR07 - 02.5 | LR07 |  |  | 2.5 | 2.5 | CL | 1 | [5 empty] | 9.8 |  |  |  | 45 | [37 empty] | X | 31 | 31 | 55.2419 | 1.4765 | 45.771 | [33 empty] | 139.5
LR07 - 04.5 | LR07 |  |  | 4.5 | 4.5 | CH+Sn | 2 | [5 empty] | 9.8 |  |  |  | 81 | [37 empty] | X | 26 | 26 | 41.9157 | 1.1005 | 28.6131 | [33 empty] | 117
LR07 - 06.5 | LR07 |  |  | 6.5 | 6.5 | CH+Sn | 2 | [5 empty] | 9.8 |  |  |  | 117 | [37 empty] | X | 28 | 28 | 37.5602 | 0.91568 | 25.6389 | [33 empty] | 126
LR07 - 08.5 | LR07 |  |  | 8.5 | 8.5 | CH+Gr | 2 | [5 empty] | 9.8 |  |  |  | 153 | [37 empty] | X | 42 | 42 | 43.7586 | 0.80073 | 33.6309 | [33 empty] | 189
LR07 - 10.5 | LR07 |  |  | 10.5 | 10.5 | Gr | 4 | [5 empty] | 9.8 |  |  |  | 181.75 | [37 empty] | X | 38 | 38 | 37.3401 | 0.73468 | 27.9178 | [33 empty] | 171
LR07 - 12.5 | LR07 |  |  | 12.5 | 12.5 | Gr | 4 | [5 empty] | 9.8 |  |  |  | 196.75 | [37 empty] | X | 72 | 72 | 53.6873 | 0.70612 | 50.8405 | [33 empty] | 324
LR07 - 14.5 | LR07 |  |  | 14.5 | 14.5 | Var | 3 | [5 empty] | 9.8 |  |  |  | 211.75 | [37 empty] | X | 17 | 17 | 16.8817 | 0.68065 | 11.571 | [33 empty] | 76.5
SPT
LR07 - 16.5 | LR07 |  |  | 16.5 | 16.5 | Var | 3 | [5 empty] | 9.8 |  |  |  | 226.75 | [37 empty] | X | 28 | 28 | 25.3422 | 0.65775 | 18.417 | [33 empty] | 126
LR07 - 18.5 | LR07 |  |  | 18.5 | 18.5 | Var | 3 | [5 empty] | 9.8 |  |  |  | 241.75 | [37 empty] | X | 24 | 24 | 21.0913 | 0.63702 | 15.2884 | [33 empty] | 108
LR07 - 20.5 | LR07 |  |  | 20.5 | 20.5 | Var | 3 | [5 empty] | 9.8 |  |  |  | 256.75 | [37 empty] | X | 31 | 31 | 25.3851 | 0.61813 | 19.162 | [33 empty] | 139.5
LR07 - 22.5 | LR07 |  |  | 22.5 | 22.5 | Var | 3 | [5 empty] | 9.8 |  |  |  | 271.75 | [37 empty] | X | 25 | 25 | 20.0681 | 0.60083 | 15.0207 | [33 empty] | 112.5
LR07 - 24.5 | LR07 |  |  | 24.5 | 24.5 | Var | 3 | [5 empty] | 9.8 |  |  |  | 286.75 | [37 empty] | X | 32 | 32 | 24.0998 | 0.5849 | 18.7169 | [33 empty] | 144
LR07 - 26.5 | LR07 |  |  | 26.5 | 26.5 | Var | 3 | [5 empty] | 9.8 |  |  |  | 301.75 | [37 empty] | X | 22 | 22 | 16.4224 | 0.57018 | 12.5439 | [33 empty] | 99
LR07 - 28.5 | LR07 |  |  | 28.5 | 28.5 | Var | 3 | [5 empty] | 9.8 |  |  |  | 316.75 | [37 empty] | X | 26 | 26 | 18.4912 | 0.55651 | 14.4694 | [33 empty] | 117
LR07 - 30.5 | LR07 |  |  | 30.5 | 30.5 | Var | 3 | [5 empty] | 9.8 |  |  |  | 331.75 | [37 empty] | X | 20 | 20 | 13.8945 | 0.54379 | 10.8757 | [33 empty] | 90
LR07 - 32 | LR07 |  |  | 32 | 32 | Var | 3 | [5 empty] | 9.8 |  |  |  | 343 | [37 empty] | X | 26 | 26 | 17.3584 | 0.5348 | 13.9047 | [33 empty] | 117
LR08 - 02 | LR08 |  |  | 2 | 2 | CL | 1 | [5 empty] | 9.5 |  |  |  | 36 | [37 empty] | X | 16 | 16 | 39.1548 | 1.6508 | 26.4121 | [33 empty] | 72
LR08 - 04.5 | LR08 |  |  | 4.5 | 4.5 | CH | 2 | [5 empty] | 9.5 |  |  |  | 81 | [37 empty] | X | 13 | 13 | 24.174 | 1.1005 | 14.3066 | [33 empty] | 58.5
LR08 - 06.5 | LR08 |  |  | 6.5 | 6.5 | CH | 2 | [5 empty] | 9.5 |  |  |  | 117 | [37 empty] | X | 9 | 9 | 13.884 | 0.91568 | 8.2411 | [33 empty] | 40.5
LR08 - 08.5 | LR08 |  |  | 8.5 | 8.5 | CH | 2 | [5 empty] | 9.5 |  |  |  | 153 | [37 empty] | X | 13 | 13 | 16.5095 | 0.80073 | 10.4096 | [33 empty] | 58.5
LR08 - 10.5 | LR08 |  |  | 10.5 | 10.5 | CH | 2 | [5 empty] | 9.5 |  |  |  | 178.75 | [37 empty] | X | 8 | 8 | 9.2376 | 0.74082 | 5.9265 | [33 empty] | 36
LR08 - 10.5 | LR08 |  |  | 10.5 | 10.5 | CH | 2 | [5 empty] | 9.5 |  |  |  | 178.75 | [37 empty] | X | 12 | 12 | 13.7099 | 0.74082 | 8.8898 | [33 empty] | 54
LR08 - 12.5 | LR08 |  |  | 12.5 | 12.5 | Var | 3 | [5 empty] | 9.5 |  |  |  | 193.75 | [37 empty] | X | 11 | 11 | 11.8792 | 0.71156 | 7.8272 | [33 empty] | 49.5
LR08 - 16.5 | LR08 |  |  | 16.5 | 16.5 | Var | 3 | [5 empty] | 9.5 |  |  |  | 223.75 | [37 empty] | X | 12 | 12 | 11.592 | 0.66214 | 7.9457 | [33 empty] | 54
LR08 - 18.5 | LR08 |  |  | 18.5 | 18.5 | Var | 3 | [5 empty] | 9.5 |  |  |  | 238.75 | [37 empty] | X | 16 | 16 | 14.5592 | 0.64101 | 10.2561 | [33 empty] | 72
LR08 - 20.5 | LR08 |  |  | 20.5 | 20.5 | Var | 3 | [5 empty] | 9.5 |  |  |  | 253.75 | [37 empty] | X | 18 | 18 | 15.5449 | 0.62177 | 11.1919 | [33 empty] | 81
LR08 - 22.5 | LR08 |  |  | 22.5 | 22.5 | Var | 3 | [5 empty] | 9.5 |  |  |  | 268.75 | [37 empty] | X | 15 | 15 | 12.4728 | 0.60417 | 9.0626 | [33 empty] | 67.5
LR08 - 25 | LR08 |  |  | 25 | 25 | Var | 3 | [5 empty] | 9.5 |  |  |  | 287.5 | [37 empty] | X | 16 | 16 | 12.5808 | 0.58414 | 9.3462 | [33 empty] | 72
LR08 - 26.5 | LR08 |  |  | 26.5 | 26.5 | Var | 3 | [5 empty] | 9.5 |  |  |  | 298.75 | [37 empty] | X | 17 | 17 | 12.9345 | 0.57303 | 9.7416 | [33 empty] | 76.5
LR08 - 28.5 | LR08 |  |  | 28.5 | 28.5 | Var | 3 | [5 empty] | 9.5 |  |  |  | 313.75 | [37 empty] | X | 29 | 29 | 20.607 | 0.55917 | 16.2159 | [33 empty] | 130.5
LR08 - 30.5 | LR08 |  |  | 30.5 | 30.5 | Var | 3 | [5 empty] | 9.5 |  |  |  | 328.75 | [37 empty] | X | 16 | 16 | 11.2785 | 0.54626 | 8.7402 | [33 empty] | 72
LR08 - 32.5 | LR08 |  |  | 32.5 | 32.5 | Var | 3 | [5 empty] | 9.5 |  |  |  | 343.75 | [37 empty] | X | 18 | 18 | 12.1887 | 0.53421 | 9.6158 | [33 empty] | 81
LR09 - 01.5 | LR09 |  |  | 1.5 | 1.5 | CL | 1 | [5 empty] | 9.5 |  |  |  | 27 | [37 empty] | X | 5 | 5 | 15.7008 | 1.7 | 8.5 | [33 empty] | 22.5
LR09 - 03 | LR09 |  |  | 3 | 3 | CL | 1 | [5 empty] | 9.5 |  |  |  | 54 | [37 empty] | X | 17 | 17 | 36.0282 | 1.3478 | 22.9132 | [33 empty] | 76.5
LR09 - 05 | LR09 |  |  | 5 | 5 | CL | 1 | [5 empty] | 9.5 |  |  |  | 90 | [37 empty] | X | 20 | 20 | 32.9774 | 1.044 | 20.8806 | [33 empty] | 90
LR03 - 06.25 | LR03 |  |  | 6.25 | 6.25 | Var | 2 | [5 empty] | 2 | 2.3056e-07 |  |  | 70 | [63 empty] | X | 60 | 241
LR03 - 07.75 | LR03 |  |  | 7.75 | 7.75 | Var | 2 | [5 empty] | 2 | 2.3056e-07 |  |  | 82 | [63 empty] | X | 90 | 256
LR03 - 09.25 | LR03 |  |  | 9.25 | 9.25 | Var | 2 | [5 empty] | 2 | 2.3056e-07 |  |  | 94 | [63 empty] | X | 45 | 271
LR03 - 18 | LR03 |  |  | 18 | 18 | CH+Gr | 2 | [5 empty] | 2 |  |  |  | 160 | [63 empty] | X | 59 | 294
LR04 - 04.75 | LR04 |  |  | 4.75 | 4.75 | CH-Var | 2 | [5 empty] | 4.4 |  |  |  | 82 | [63 empty] | X | 30 | 211
LR04 - 06 | LR04 |  |  | 6 | 6 | CH-Var | 2 | [5 empty] | 4.4 |  |  |  | 92 | [63 empty] | X | 30 | 151
LR06 - 04.5 | LR06 |  |  | 4.5 | 4.5 | CH | 2 | [5 empty] | 3.2 |  |  |  | 68 | [63 empty] | X | 45 | 151
LR03 - 10.25 | LR03 | 10.05 | 10.1 | 10.075 | 10.25 | Var | 2 | [5 empty] | 2 | 2.3056e-07 | X | CH | 100.5625 | 18.01 | 12.7 |  |  | 41.8 |  |  |  | 68 |  | 40 | 0.655 | X | 177 |  | 600 |  | 3.4 | 5.9664 |  | 1.165 |  | 0.296 | 0.083 |  |  |  | 0.52 | [8 empty] | 0.95 | [23 empty] | 25.0453 | 12.5476
LR03 - 05.5 | LR03 | 5 | 6 | 5.5 | 5.5 | Var | 2 |  |  | 43 | 56 |  | 2 |  |  |  | 64 | [62 empty] | 13.9163
LR03 - 16.75 | LR03 | 16.5 | 17 | 16.75 | 16.75 | CH+Gr | 2 |  |  | 37.8 | 56 |  | 2 |  |  |  | 150.625 | [62 empty] | 13.9163
LR04 - 04.25 | LR04 | 4 | 4.5 | 4.25 | 4.25 | CH-Var | 2 |  |  | 45 | 54 |  | 4.4 |  |  |  | 76.5 | [62 empty] | 14.3303
LR03 - 05.5 | LR03 | 5 | 6 | 5.5 | 5.5 | Var | 2 | [5 empty] | 2 |  | X |  | 64 |  |  |  |  | 40 |  |  |  | 69 |  | 43 | 0.67442 | [48 empty] | 24.7027 | 12.3929 | [36 empty] | 27 | 43.6 | 6.8 | 153 | 50 | 13
LR03 - 16.75 | LR03 | 16.5 | 17 | 16.75 | 16.75 | CH+Gr | 2 | [5 empty] | 2 |  | X |  | 150.625 |  |  |  |  | 38 |  |  |  | 82 |  | 49 | 0.89796 | [48 empty] | 24.0864 | 10.7017 | [36 empty] | 0.5 | 0.8 | 0.5 | 6 | 68 | 5
LR04 - 04.25 | LR04 | 4 | 4.5 | 4.25 | 4.25 | CH-Var | 2 | [5 empty] | 4.4 |  | X |  | 76.5 |  |  |  |  | 44 |  |  |  | 68 |  | 39 | 0.61538 | [48 empty] | 25.1654 | 12.5476 | [36 empty] | 27.1 | 40.6 | 3.5 | 145 | 51 | 13
LR07 - 04.25 | LR07 | 4 | 4.4 | 4.2 | 4.25 | CH+Sn | 2 | [5 empty] | 9.8 |  | X |  | 75.6 |  |  |  |  | 25 | [93 empty] | 31.2 | 31.2 | 1.92 | 158 | 59 | 17
LR07 - 07.5 | LR07 | 7 | 7.8 | 7.4 | 7.5 | CH+Sn | 2 | [5 empty] | 9.8 |  | X |  | 133.2 |  |  |  |  | 31 | [93 empty] | 22.5 | 32.5 | 3.38 | 154 | 62 | 18
LR08 - 04.25 | LR08 | 4 | 4.4 | 4.2 | 4.25 | CH | 2 | [5 empty] | 9.5 |  | X |  | 75.6 |  |  |  |  | 27 | [93 empty] | 5 | 4.75 | 0.56 | 40 | 74 | 13
LR08 - 08.25 | LR08 | 8 | 8.45 | 8.225 | 8.25 | CH | 2 | [5 empty] | 9.5 |  | X |  | 148.05 |  |  |  |  | 44 |  |  |  | 76 |  | 49 | 0.65306 | [48 empty] | 24.0864 | 11.4157 | [36 empty] | 25 | 50 | 3.2 | 182 | 57 | 17
LR11 - 06.5 | LR11 |  |  | 6.5 | 6.5 | CH-Var | 2 | [5 empty] | 6.5 |  |  |  | 117 | [43 empty] | X | 23 | 14 | 5 | 26 | [5 empty] | X | 23 | 14
LR10 - 06.75 | LR10 |  |  | 6.7 | 6.75 | CH-Var | 2 | [5 empty] | 5.5 |  |  |  | 108.6 | [43 empty] | X |  |  | 20 | 26
LR13 - 03.5 | LR13 |  |  | 3.5 | 3.5 | CH-Var | 2 | [5 empty] | 8 |  |  |  | 63 | [43 empty] | X |  |  | 10 | 23
LR16 - 03.5 | LR16 |  |  | 3.5 | 3.5 | CH Var(Sn) | 2 | [5 empty] | 17.2 |  |  |  | 63 | [43 empty] | X |  |  | 55 | 21 | 65 | 13
LR09 - 09.5 | LR09 |  |  | 9.5 | 9.5 | CH-Var | 2 | [5 empty] | 9.5 |  | X | CL | 171 | [8 empty] | 46 | 25 | 21 | [49 empty] | 28.1422 | 17.4924
LR10 - 03.5 | LR10 |  |  | 3.5 | 3.5 | CH-Var | 2 | [5 empty] | 5.5 |  | X | CH | 63 | [8 empty] | 70 | 29 | 41 | [49 empty] | 24.9282 | 12.2422
LR10 - 06.5 | LR10 |  |  | 6.5 | 6.5 | CH-Var | 2 | [5 empty] | 5.5 |  | X | MH | 107 | [8 empty] | 64 | 31 | 33 | [49 empty] | 25.9612 | 13.2112
LR11 - 07 | LR11 |  |  | 6.8 | 7 | CH-Var | 2 | [5 empty] | 6.5 |  | X | CL-ML | 119.4 | [8 empty] | 41 | 23 | 18 | [49 empty] | 28.8961 | 19.2898
LR13 - 04 | LR13 |  |  | 3.9 | 4 | CH-Var | 2 | [5 empty] | 8 |  | X | CH | 70.2 | [8 empty] | 56 | 25 | 31 | [49 empty] | 26.2604 | 14.7991
LR13 - 08 | LR13 |  |  | 8 | 8 | CH-Var | 2 | [5 empty] | 8 |  | X | MH-CH | 144 | [8 empty] | 79 | 34 | 45 | [49 empty] | 24.4879 | 11.0462
LR13 - 12 | LR13 |  |  | 12 | 12 | CH-Var | 2 | [5 empty] | 8 |  | X | MH | 175 | [8 empty] | 74 | 34 | 40 | [49 empty] | 25.0453 | 11.6774
LR13 - 03 | LR13 |  |  | 3 | 3 | CH-Var | 2 | [5 empty] | 8 |  | X |  | 54 |  | 16.55 |  |  |  | 20.5
LR13 - 04.5 | LR13 |  |  | 4.5 | 4.5 | CH-Var | 2 | [5 empty] | 8 |  | X |  | 81 |  | 16.55 |  |  |  | 20.5
LR09 - 10 | LR09 |  |  | 9.8 | 10 | CH-Var | 2 | [5 empty] | 9.5 |  | X | CH | 173.4 |  | 13.52 |  |  | 33.1 |  |  |  | 46 |  | 21 | 0.61429 | X |  |  | 520.2 |  | 3 | 3 |  | 1.027 |  | 0.235 | 0.033 |  |  |  | 0.5 | 0.35 | 20.7 | [30 empty] | 28.1422 | 17.4924
LR10 - 03.75 | LR10 |  |  | 3.6 | 3.75 | CH-Var | 2 | [5 empty] | 5.5 |  | X | CH | 64.8 |  | 13.14 |  |  | 34 |  |  |  | 70 |  | 41 | 0.87805 | X |  |  | 375.84 |  | 5.8 | 5.8 |  | 1.085 |  | 0.261 | 0.07 |  |  |  | 0.34 | 0.12 | 18.44 | [30 empty] | 24.9282 | 12.2422
LR10 - 07 | LR10 |  |  | 7 | 7 | CH-Var | 2 | [5 empty] | 5.5 |  | X | CH | 111 |  | 12.67 |  |  | 41.4 |  |  |  | 64 |  | 33 | 0.68485 | X |  |  | 355.2 |  | 3.2 | 3.2 |  | 1.163 |  | 0.343 | 0.086 |  |  |  | 0.32 | 0.1 | 14.48 | [30 empty] | 25.9612 | 13.2112
LR11 - 06.5 | LR11 |  |  | 6.5 | 6.5 | CH-Var | 2 | [5 empty] | 6.5 |  |  |  | 117
LR13 - 04 | LR13 |  |  | 3.8 | 4 | CH-Var | 2 | [5 empty] | 8 |  |  |  | 68.4
LR16 - 04 | LR16 |  |  | 3.8 | 4 | CH Var(Sn) | 2 | [5 empty] | 17.2 |  |  |  | 68.4 | [20 empty] | 1.247
LR09 - 08 | LR09 |  |  | 8 | 8 | CH-Var | 2 | [5 empty] | 9.5 |  |  |  | 144
LR09 - 09 | LR09 |  |  | 9 | 9 | CH-Var | 2 | [5 empty] | 9.5 |  | X |  | 162 | [8 empty] | 46 | 25 | 21 | [49 empty] | 28.1422 | 17.4924
LR09 - 06 | LR09 |  |  | 6 | 6 | CL | 1 | [5 empty] | 9.5 |  |  |  | 108 | [37 empty] | X | 13 | 13 | 20.6204 | 0.95307 | 12.3898 | [33 empty] | 58.5
LR09 - 11 | LR09 |  |  | 11 | 11 | CH-Var | 2 | [5 empty] | 9.5 |  |  |  | 182.5 | [37 empty] | X | 13 | 13 | 14.584 | 0.73317 | 9.5312 | [33 empty] | 58.5
LR09 - 12 | LR09 |  |  | 12 | 12 | CH-Var | 2 | [5 empty] | 9.5 |  |  |  | 190 | [37 empty] | X | 18 | 18 | 19.2594 | 0.71855 | 12.9339 | [33 empty] | 81
LR09 - 15 | LR09 |  |  | 15 | 15 | Var | 3 | [5 empty] | 9.5 |  |  |  | 212.5 | [37 empty] | X | 12 | 12 | 12.0586 | 0.67945 | 8.1534 | [33 empty] | 54
LR09 - 17 | LR09 |  |  | 17 | 17 | Var | 3 | [5 empty] | 9.5 |  |  |  | 227.5 | [37 empty] | X | 14 | 14 | 13.2886 | 0.65666 | 9.1933 | [33 empty] | 63
LR09 - 20 | LR09 |  |  | 20 | 20 | Var | 3 | [5 empty] | 9.5 |  |  |  | 250 | [37 empty] | X | 9 | 9 | 8.013 | 0.62642 | 5.6378 | [33 empty] | 40.5
LR09 - 21 | LR09 |  |  | 21 | 21 | Var | 3 | [5 empty] | 9.5 |  |  |  | 257.5 | [37 empty] | X | 10 | 10 | 8.6824 | 0.61723 | 6.1723 | [33 empty] | 45
LR09 - 24 | LR09 |  |  | 24 | 24 | Var | 3 | [5 empty] | 9.5 |  |  |  | 280 | [37 empty] | X | 16 | 16 | 12.85 | 0.59191 | 9.4706 | [33 empty] | 72
LR09 - 12 | LR09 |  |  | 12 | 12 | CH-Var | 2 | [5 empty] | 9.5 |  |  |  | 190
LR10 - 03.5 | LR10 | 3 | 3.65 | 3.325 | 3.5 | CH-Var | 2 | [5 empty] | 5.5 |  | X |  | 59.85 | [8 empty] | 70 | 29 | 41 | [49 empty] | 24.9282 | 12.2422
LR10 - 06.75 | LR10 | 6.15 | 7.05 | 6.6 | 6.75 | CH-Var | 2 | [5 empty] | 5.5 |  | X |  | 107.8 | [8 empty] | 64 | 31 | 33 | [49 empty] | 25.9612 | 13.2112
LR11 - 07 | LR11 | 6.75 | 6.8 | 6.775 | 7 | CH-Var | 2 | [5 empty] | 6.5 |  | X |  | 119.2 | [8 empty] | 41 | 23 | 18 | [49 empty] | 28.8961 | 19.2898
LR13 - 04 | LR13 |  |  | 3.9 | 4 | CH-Var | 2 | [5 empty] | 8 |  | X |  | 70.2 | [8 empty] | 56 | 25 | 31 | [49 empty] | 26.2604 | 14.7991
LR13 - 06 | LR13 |  |  | 6 | 6 | CH-Var | 2 | [5 empty] | 8 |  |  |  | 108
LR13 - 08 | LR13 |  |  | 8 | 8 | CH-Var | 2 | [5 empty] | 8 |  | X |  | 144 | [8 empty] | 79 | 34 | 45 | [49 empty] | 24.4879 | 11.0462
LR13 - 10 | LR13 |  |  | 10 | 10 | CH-Var | 2 | [5 empty] | 8 |  |  |  | 160
LR13 - 12 | LR13 |  |  | 12 | 12 | CH-Var | 2 | [5 empty] | 8 |  | X |  | 175 | [8 empty] | 74 | 34 | 40 | [49 empty] | 25.0453 | 11.6774
LR09 - 09.5 | LR09 | 9 | 9.9 | 9.45 | 9.5 | CH-Var | 2 | [5 empty] | 9.5 |  | X |  | 170.1 | 18 |  | 13.52 |  | 33.1
LR10 - 03.5 | LR10 | 3 | 3.65 | 3.325 | 3.5 | CH-Var | 2 | [5 empty] | 5.5 |  | X |  | 59.85 | 17.6 |  | 13.14 |  | 34
LR10 - 06.75 | LR10 | 6.15 | 7.05 | 6.6 | 6.75 | CH-Var | 2 | [5 empty] | 5.5 |  | X |  | 107.8 | 17.9 |  | 12.67 |  | 41.3
LR11 - 06.5 | LR11 | 6 | 6.8 | 6.4 | 6.5 | CH-Var | 2 | [5 empty] | 6.5 |  | X |  | 115.2 | 17.93 |  | 13.34 |  | 34.4
LR13 - 03.5 | LR13 | 3 | 3.9 | 3.45 | 3.5 | CH-Var | 2 | [5 empty] | 8 |  | X |  | 62.1 | 16.87 |  | 13.06 |  | 29.2
LR16 - 03.5 | LR16 | 3 | 3.8 | 3.4 | 3.5 | CH Var(Sn) | 2 | [5 empty] | 17.2 |  | X |  | 61.2 | 18.03 |  | 12.85 |  | 40.3
LR01 - 15 | LR01 |  |  | 15 | 15 | Var | 3 | [5 empty] | 11.7 |  | X |  | 234.5 |  |  |  |  | 38
LR01 - 15.5 | LR01 |  |  | 15.5 | 15.5 | Var | 3 | [5 empty] | 11.7 |  | X |  | 238.25 | [8 empty] | 80 | 30 | 50 | [49 empty] | 23.9913 | 10.9287
LR01 - 16.5 | LR01 |  |  | 16.5 | 16.5 | Var | 3 | [5 empty] | 11.7 |  | X |  | 245.75 |  |  |  |  | 35
LR01 - 16.75 | LR01 |  |  | 16.75 | 16.75 | Var | 3 | [5 empty] | 11.7 |  | X |  | 247.625 |  |  |  |  | 35 |  |  |  | 60 | 25 | 35 | 0.71429 | [48 empty] | 25.6803 | 13.9561
LR01 - 18 | LR01 |  |  | 18 | 18 | Var | 3 | [5 empty] | 11.7 |  | X |  | 257 |  |  |  |  | 35
LR01 - 18.5 | LR01 |  |  | 18.5 | 18.5 | Var | 3 | [5 empty] | 11.7 |  | X |  | 260.75 |  |  |  |  | 35 |  | 25 |  | 82 | 30 | 52 | 0.90385 | [48 empty] | 23.807 | 10.7017
LR01 - 19.25 | LR01 |  |  | 19.25 | 19.25 | Var | 3 | [5 empty] | 11.7 |  |  |  | 266.375
LR01 - 21.5 | LR01 |  |  | 21.5 | 21.5 | Var | 3 | [5 empty] | 11.7 |  | X |  | 283.25 |  |  |  |  | 30
LR01 - 22 | LR01 |  |  | 22 | 22 | Var | 3 | [5 empty] | 11.7 |  | X |  | 287 | [6 empty] | 30
LR01 - 22.5 | LR01 |  |  | 22.5 | 22.5 | Var | 3 | [5 empty] | 11.7 |  | X |  | 290.75 |  |  |  |  | 30
LR01 - 23.5 | LR01 |  |  | 23.5 | 23.5 | Var | 3 | [5 empty] | 11.7 |  | X |  | 298.25 | [6 empty] | 42 |  | 78 | 28 | 50 | [49 empty] | 23.9913 | 11.1664
LR01 - 24 | LR01 |  |  | 24 | 24 | Var | 3 | [5 empty] | 11.7 |  | X |  | 302 |  |  |  |  | 38
LR01 - 25.5 | LR01 |  |  | 25.5 | 25.5 | Var | 3 | [5 empty] | 11.7 |  | X |  | 313.25 |  |  |  |  | 30 |  |  |  | 78 | 28 | 50 | 0.96 | [48 empty] | 23.9913 | 11.1664
LR01 - 26.5 | LR01 |  |  | 26.5 | 26.5 | Var | 3 | [5 empty] | 11.7 |  |  |  | 320.75
LR01 - 27.5 | LR01 |  |  | 27.5 | 27.5 | Var | 3 | [5 empty] | 11.7 |  | X |  | 328.25 |  |  |  |  | 32
LR01 - 29 | LR01 |  |  | 29 | 29 | Var | 3 | [5 empty] | 11.7 |  |  |  | 339.5
LR01 - 31 | LR01 |  |  | 31 | 31 | Var | 3 | [5 empty] | 11.7 |  | X |  | 354.5 |  |  |  |  | 50 |  |  |  | 72 | 25 | 47 | 0.46809 | [48 empty] | 24.2827 | 11.9526
LR01 - 26 | LR01 | 25.5 | 26.2 | 25.85 | 26 | Var | 3 | [5 empty] | 11.7 |  | X |  | 315.875 | [8 empty] | 76 | 26 | 50 | [49 empty] | 23.9913 | 11.4157 |  | X | 15 | 88
LR01 - 31 | LR01 | 30.5 | 31.2 | 30.85 | 31 | Var | 3 | [5 empty] | 11.7 |  | X |  | 353.375 | [8 empty] | 69 | 25 | 44 | [49 empty] | 24.594 | 12.3929
LR03 - 34.5 | LR03 | 34 | 34.8 | 34.4 | 34.5 | Var | 3 | [5 empty] | 2 |  | X |  | 283 | [8 empty] | 87 | 30 | 57 | [49 empty] | 23.3765 | 10.1766 |  | X | 36 | 68
LR04 - 08 | LR04 | 7.5 | 8.2 | 7.85 | 8 | Var | 3 | [5 empty] | 4.4 |  |  |  | 106.8 | [63 empty] | X | 8 | 50
LR04 - 12.5 | LR04 | 12 | 12.7 | 12.35 | 12.5 | Var | 3 | [5 empty] | 4.4 |  |  |  | 141.625 | [63 empty] | X | 4.5 | 61
LR04 - 18.5 | LR04 | 18 | 18.7 | 18.35 | 18.5 | Var | 3 | [5 empty] | 4.4 | 1.5e-07 | X |  | 186.625 | [8 empty] | 77 | 31 | 46 | [49 empty] | 24.3841 | 11.2896 |  | X | 6.5 | 70
LR04 - 25.5 | LR04 | 25 | 25.6 | 25.3 | 25.5 | Var | 3 | [5 empty] | 4.4 | 1.6111e-08 |  |  | 238.75
LR04 - 31.25 | LR04 | 31 | 31.47 | 31.235 | 31.25 | Var | 3 | [5 empty] | 4.4 | 1.6111e-08 | X |  | 283.2625 | [8 empty] | 38 | 22 | 16 | [49 empty] | 29.4758 | 20.5768 |  | X | 1.5 | 23
LR01 - 26 | LR01 | 25.9 | 26.1 | 26 | 26 | Var | 3 | [5 empty] | 11.7 |  | X |  | 317 |  | 12 |  |  | 44 |  |  |  | 76 |  | 50 | 0.64 | [41 empty] | X |  |  | 135 | 18 | 105 | 12 | 23.9913 | 11.4157
LR03 - 34.75 | LR03 | 34.65 | 34.8 | 34.725 | 34.75 | Var | 3 | [5 empty] | 2 |  | X |  | 285.4375 |  | 12.1 |  |  | 42 |  |  |  | 87 |  | 57 | 0.78947 | [41 empty] | X |  |  | 115 | 20 | 65 | 11 | 23.3765 | 10.1766
LR04 - 18.75 | LR04 | 18.45 | 18.65 | 18.55 | 18.75 | Var | 3 | [5 empty] | 4.4 | 1.6111e-08 | X |  | 188.125 |  | 10.6 |  |  | 55 |  |  |  | 77 |  | 31 | 0.70968 | [41 empty] | X |  |  | 25 | 32 | 50 | 15 | 26.2604 | 11.2896
LR04 - 26.25 | LR04 | 31.2 | 21.3 | 26.25 | 26.25 | Var | 3 | [5 empty] | 4.4 | 1.6111e-08 | X |  | 245.875 |  | 12.8 |  |  | 42 |  |  |  | 38 |  | 16 | -0.25 | [41 empty] | X |  |  | 0 | 45 | 40 | 30 | 29.4758 | 20.5768
LR01 - 17 | LR01 | 16.8 | 17.1 | 16.95 | 17 | Var | 3 | [5 empty] | 11.7 |  | X |  | 249.125 |  | 14.5 |  |  | 29 |  |  |  | 58 |  | 33 | 0.87879 | [48 empty] | 25.9612 | 14.3642
LR04 - 08.25 | LR04 | 7.9 | 8.2 | 8.05 | 8.25 | Var | 3 | [5 empty] | 4.4 | 1.3889e-06 | X |  | 108.4 |  | 11.9 |  |  | 45 |  |  |  | 83 |  | 54 | 0.7037 | [48 empty] | 23.6298 | 10.592
LR04 - 25.5 | LR04 | 25.2 | 25.5 | 25.35 | 25.5 | Var | 3 | [5 empty] | 4.4 | 1.6111e-08 | X |  | 239.125 |  | 12.6 |  |  | 40 |  |  |  | 68 |  | 42 | 0.66667 | [48 empty] | 24.8141 | 12.5476
LR06 - 27.25 | LR06 |  |  | 27.2 | 27.25 | Var | 3 | [5 empty] | 3.2 |  |  |  | 241 | [77 empty] | X | 17.4 | 33.4 |  | 1.2 | 14.5 | OK | 75 | 35 | 40 |  |  | 24 | 108 | 108.7553 | 34.8 | 16.7258 | 25.0453
LR07 - 03.25 | LR07 |  |  | 3.2 | 3.25 | CL | 1 | [5 empty] | 9.8 |  |  |  | 57.6 | [77 empty] | X | 10 | 19.8 |  | 1.4 | 7.1429 | OK | 70 | 25 | 45 |  |  | 31 | 139.5 | 146.7487 | 30.03 | 3.1552 | 24.4879
LR07 - 07.25 | LR07 |  |  | 7.2 | 7.25 | CH+Sn | 2 | [5 empty] | 9.8 |  |  |  | 129.6 | [77 empty] | X | 17.2 | 27.2 | 76.6 | 0.9 | 19.1111 | OK | [5 empty] | 28 | 126 | 95.7438 | 25.7871
LR07 - 11.25 | LR07 |  |  | 11.2 | 11.25 | Gr | 4 | [5 empty] | 9.8 |  |  |  | 187 | [77 empty] | X | 12.5 | 33.15 | 57.2 | 0.85 | 14.7059 | OK | 60 | 20 | 40 |  |  | 38 | 171 | 84.4995 | 25 | 6.3358 | 29.4249
LR07 - 19.5 | LR07 |  |  | 19.4 | 19.5 | Var | 3 | [5 empty] | 9.8 |  |  |  | 248.5 | [77 empty] | X | 22.9 |  | 64.7 | 1.5 | 15.2667 | OK | 78 | 23 | 55 |  |  | 31 | 139.5 | 136.0722 | 45.8 | 13.7508 | 23.5438
LR07 - 23.5 | LR07 |  |  | 23.4 | 23.5 | Var | 3 | [5 empty] | 9.8 |  |  |  | 278.5 | [77 empty] | X | 28.9 | 36.2 | 208.2 | 1.35 | 21.4074 | OK | [5 empty] | 25 | 112.5 | 119.6824 | 43.3283
LR07 - 27.25 | LR07 |  |  | 27.2 | 27.25 | Var | 3 | [5 empty] | 9.8 |  |  |  | 307 | [77 empty] | X | 43.5 |  | 95 | 1.7 | 25.5882 | OK | 62 | 22 | 40 |  |  | 22 | 99 | 146.2541 | 65.2174 | 19.2369 | 25.0453
LR07 - 31.25 | LR07 |  |  | 31.2 | 31.25 | Var | 3 | [5 empty] | 9.8 |  |  |  | 337 | [77 empty] | X | 38.3 |  | 94.2 | 1.5 | 25.5333 | OK | [5 empty] | 20 | 90 | 125.9764 | 57.4213
LR08 - 03.25 | LR08 |  |  | 3.2 | 3.25 | CL | 1 | [5 empty] | 9.5 |  |  |  | 57.6 | [77 empty] | X | 13.7 | 34.8 |  | 1.1 | 12.4545 | OK | [5 empty] | 16 | 72 | 121.266 | 27.4
LR08 - 07.25 | LR08 |  |  | 7.2 | 7.25 | CH | 2 | [5 empty] | 9.5 |  |  |  | 129.6 | [77 empty] | X | 15.9 | 42.7 |  | 0.9 | 17.6667 | OK | [5 empty] | 9 | 40.5 | 95.7438 | 23.8381
LR08 - 11.25 | LR08 |  |  | 11.2 | 11.25 | CH | 2 | [5 empty] | 9.5 |  |  |  | 184 | [77 empty] | X | 13.1 | 32.4 |  | 0.95 | 13.7895 | OK | [5 empty] | 8 | 36 | 94.5063 | 26.2
LR08 - 15.25 | LR08 |  |  | 15.2 | 15.25 | Var | 3 | [5 empty] | 9.5 |  |  |  | 214 | [77 empty] | X | 14.8 | 44.8 |  | 1.15 | 12.8696 | OK | [5 empty] | 12 | 54 | 109.3919 | 29.6
LR08 - 19.25 | LR08 |  |  | 19.2 | 19.25 | Var | 3 | [5 empty] | 9.5 |  |  |  | 244 | [77 empty] | X | 21.9 | 31.1 |  | 1.3 | 16.8462 | OK | 75 | 30 | 45 |  |  | 16 | 72 | 119.2412 | 32.8336 | 12.0279 | 24.4879
LR08 - 23.25 | LR08 |  |  | 23.2 | 23.25 | Var | 3 | [5 empty] | 9.5 |  |  |  | 274 | [77 empty] | X | 18.4 | 34.5 |  | 1.35 | 13.6296 | OK | [5 empty] | 15 | 67.5 | 120.123 | 36.8
LR08 - 27.25 | LR08 |  |  | 27.2 | 27.25 | Var | 3 | [5 empty] | 9.5 |  |  |  | 304 | [77 empty] | X | 17.6 | 25.2 |  | 1.2 | 14.6667 | OK | 85 | 30 | 55 |  |  | 17 | 76.5 | 102.9682 | 35.2 | 16.556 | 23.5438
LR08 - 31.25 | LR08 |  |  | 31.2 | 31.25 | Var | 3 | [5 empty] | 9.5 |  |  |  | 334 | [77 empty] | X | 17.9 | 27.4 |  | 1.25 | 14.32 | OK | 105 | 40 | 65 |  |  | 16 | 72 | 103.8939 | 35.8 | 18.9407 | 22.763
TRT03 - 20 | TRT03 |  |  | 20 | 20 | Var | 3 | [5 empty] | 10.6 |  |  |  | 261 | [77 empty] | X | 18 |  | 20.2 | 0.23 | 78.2609 | NO | 100 | 39 | 61
TRT03 - 25 | TRT03 |  |  | 25 | 25 | Var | 3 | [5 empty] | 10.6 |  |  |  | 298.5 | [77 empty] | X | 4.2 |  | 27.8 | 0.18 | 23.3333 | OK | 81 | 35 | 46 |  |  |  |  | 160.3818 | 62.9685 | 19.0187 | 24.3841
TRT03 - 30.5 | TRT03 |  |  | 30.5 | 30.5 | Var | 3 | [5 empty] | 10.6 |  |  |  | 339.75 | [77 empty] | X | 13.5 |  | 40.8 | 0.16 | 84.375 | NO | 58 | 27 | 31
TRT03 - 35.5 | TRT03 |  |  | 35.3 | 35.5 | Var | 3 | [5 empty] | 10.6 |  |  |  | 375.75 | [77 empty] | X | 14.8 |  | 17 | 0.16 | 92.5 | NO | 81 | 33 | 48
TRT03 - 40 | TRT03 |  |  | 40 | 40 | Var | 3 | [5 empty] | 10.6 |  |  |  | 411 | [77 empty] | X | 13.5 |  | 25.1 | 0.16 | 84.375 | NO | 91 | 39 | 52
TRT03 - 45 | TRT03 |  |  | 45 | 45 | Var | 3 | [5 empty] | 10.6 |  |  |  | 448.5 | [77 empty] | X | 4.4 |  | 25.6 | 0.2 | 22 | OK | 59 | 29 | 30 |  |  | 22 | 110 | 165.157 | 65.967 | 37.5709 | 26.4176
TRT03 - 50 | TRT03 |  |  | 50 | 50 | CH-Gr-Sn | 5 | [5 empty] | 10.6 |  |  |  | 486 | [77 empty] | X | 3 | 3.1 | 14.2 | 0.25 | 12 | OK | 81 | 34 | 47 |  |  | 32 | 144 | 200.7617 | 60 | 41.6448 | 24.2827
TRT03 - 55 | TRT03 |  |  | 54.8 | 55 | CH-Gr-Sn | 5 | [5 empty] | 10.6 |  |  |  | 522 | [77 empty] | X | 11.9 | 15.1 | 17.2 | 0.25 | 47.6 | OK | 81 | 34 | 47 |  |  | 36 | 162 | 198.263 | 119 | 55.219 | 24.2827
TRT03 - 59.5 | TRT03 |  |  | 59.3 | 59.5 | CH-Gr-Sn | 5 | [5 empty] | 10.6 |  |  |  | 555.75 | [77 empty] | X | 6.9 | 12.9 | 18.4 | 0.25 | 27.6 | OK | [5 empty] | 50 | 225 | 195.911 | 103.4483 | 0 | 0
TRT04 - 10 | TRT04 |  |  | 10 | 10 | Var | 3 | [5 empty] | 10 |  |  |  | 180 | [77 empty] | X | 2.2 | 4 |  | 0.17 | 12.9412 | OK | 69 | 30 | 39 |  |  |  |  | 161.2608 | 44 | 10.0556 | 25.1654
TRT04 - 15 | TRT04 |  |  | 15 | 15 | Var | 3 | [5 empty] | 10 |  |  |  | 217.5 | [77 empty] | X | 2 | 3.5 |  | 0.17 | 11.7647 | OK | 70 | 35 | 35 |  |  |  |  | 158.4585 | 40 | 13.6254 | 25.6803
TRT04 - 20 | TRT04 |  |  | 20 | 20 | Var | 3 | [5 empty] | 10 |  |  |  | 255 | [77 empty] | X | 2 | 4.7 |  | 0.2 | 10 | OK | 100 | 39 | 61 |  |  |  |  | 179.294 | 60.0601 | 20.8956 | 23.0594
TRT04 - 25 | TRT04 |  |  | 25 | 25 | Var | 3 | [5 empty] | 10 |  |  |  | 292.5 | [77 empty] | X | 2.4 | 3.8 | 4 | 0.2 | 12 | OK | 81 | 35 | 46 |  |  |  |  | 176.5901 | 48 | 22.6285 | 24.3841
LR09 - 26 | LR09 |  |  | 26 | 26 | Var | 3 | [5 empty] | 9.5 |  |  |  | 295 | [37 empty] | X | 16 | 16 | 12.3224 | 0.57666 | 9.2266 | [33 empty] | 72
LR09 - 29 | LR09 |  |  | 29 | 29 | Var | 3 | [5 empty] | 9.5 |  |  |  | 317.5 | [37 empty] | X | 14 | 14 | 10.1882 | 0.55586 | 7.782 | [33 empty] | 63
LR09 - 30 | LR09 |  |  | 30 | 30 | Var | 3 | [5 empty] | 9.5 |  |  |  | 325 | [37 empty] | X | 22 | 22 | 15.4771 | 0.54941 | 12.0869 | [33 empty] | 99
LR09 - 33 | LR09 |  |  | 33 | 33 | Var | 3 | [5 empty] | 9.5 |  |  |  | 347.5 | [37 empty] | X | 26 | 26 | 17.1776 | 0.53132 | 13.8143 | [33 empty] | 117
LR09 - 35 | LR09 |  |  | 35 | 35 | Var | 3 | [5 empty] | 9.5 |  |  |  | 362.5 | [37 empty] | X | 14 | 14 | 9.1197 | 0.52021 | 7.283 | [33 empty] | 63
LR09 - 38 | LR09 |  |  | 38 | 38 | Var | 3 | [5 empty] | 9.5 |  |  |  | 385 | [37 empty] | X | 24 | 24 | 14.6409 | 0.50478 | 12.1148 | [33 empty] | 108
LR09 - 40 | LR09 |  |  | 40 | 40 | Var | 3 | [5 empty] | 9.5 |  |  |  | 400 | [37 empty] | X | 20 | 20 | 11.892 | 0.49523 | 9.9045 | [33 empty] | 90
LR09 - 42 | LR09 |  |  | 42 | 42 | Var | 3 | [5 empty] | 9.5 |  |  |  | 415 | [37 empty] | X | 26 | 26 | 14.8475 | 0.48619 | 12.6411 | [33 empty] | 117
LR09 - 44 | LR09 |  |  | 44 | 44 | Var | 3 | [5 empty] | 9.5 |  |  |  | 430 | [37 empty] | X | 24 | 24 | 13.3439 | 0.47764 | 11.4633 | [33 empty] | 108
LR09 - 45 | LR09 |  |  | 45 | 45 | Var | 3 | [5 empty] | 9.5 |  |  |  | 437.5 | [37 empty] | X | 21 | 21 | 11.5529 | 0.47353 | 9.9441 | [33 empty] | 94.5
LR09 - 47 | LR09 |  |  | 47 | 47 | Var | 3 | [5 empty] | 9.5 |  |  |  | 452.5 | [37 empty] | X | 19 | 19 | 10.1774 | 0.46561 | 8.8466 | [33 empty] | 85.5
LR09 - 48 | LR09 |  |  | 48 | 48 | Var | 3 | [5 empty] | 9.5 |  |  |  | 460 | [37 empty] | X | 20 | 20 | 10.5499 | 0.4618 | 9.236 | [33 empty] | 90
LR09 - 51 | LR09 |  |  | 51 | 51 | Var | 3 | [5 empty] | 9.5 |  |  |  | 482.5 | [37 empty] | X | 23 | 23 | 11.6003 | 0.45091 | 10.3708 | [33 empty] | 103.5
LR09 - 53 | LR09 |  |  | 53 | 53 | Var | 3 | [5 empty] | 9.5 |  |  |  | 497.5 | [37 empty] | X | 34 | 34 | 16.4503 | 0.44406 | 15.0979 | [33 empty] | 153
LR09 - 54 | LR09 |  |  | 54 | 54 | Var | 3 | [5 empty] | 9.5 |  |  |  | 505 | [37 empty] | X | 25 | 25 | 12.0914 | 0.44075 | 11.0187 | [33 empty] | 112.5
LR09 - 56 | LR09 |  |  | 56 | 56 | SN-CH | 5 | [5 empty] | 9.5 |  |  |  | 520 | [37 empty] | X | 88 | 88 | 36.2984 | 0.43434 | 38.2222 | [33 empty] | 396
LR09 - 57 | LR09 |  |  | 57 | 57 | SN-CH | 5 | [5 empty] | 9.5 |  |  |  | 527.5 | [37 empty] | X | 79 | 79 | 33.0631 | 0.43124 | 34.0683 | [33 empty] | 355.5
LR09 - 59 | LR09 |  |  | 59 | 59 | SN-CH | 5 | [5 empty] | 9.5 |  |  |  | 542.5 | [37 empty] | X | 44 | 44 | 19.4698 | 0.42524 | 18.7106 | [33 empty] | 198
LR10 - 02 | LR10 |  |  | 2 | 2 | CH-Var | 2 | [5 empty] | 5.5 |  |  |  | 36 | [37 empty] | X | 20 | 20 | 45.5064 | 1.6508 | 33.0151 | [33 empty] | 90
LR10 - 05 | LR10 |  |  | 5 | 5 | CH-Var | 2 | [5 empty] | 5.5 |  |  |  | 90 | [37 empty] | X | 12 | 12 | 21.2714 | 1.044 | 12.5284 | [33 empty] | 54
LR10 - 09 | LR10 |  |  | 9 | 9 | CH-Var | 2 | [5 empty] | 5.5 |  |  |  | 127 | [37 empty] | X | 10 | 10 | 14.5674 | 0.87889 | 8.7889 | [33 empty] | 45
LR10 - 12 | LR10 |  |  | 12 | 12 | Var | 3 | [5 empty] | 5.5 |  |  |  | 150 | [37 empty] | X | 13 | 13 | 16.7334 | 0.8087 | 10.5131 | [33 empty] | 58.5
LR10 - 15 | LR10 |  |  | 15 | 15 | Var | 3 | [5 empty] | 5.5 |  |  |  | 172.5 | [37 empty] | X | 22 | 22 | 24.6708 | 0.75412 | 16.5906 | [33 empty] | 99
LR10 - 18 | LR10 |  |  | 18 | 18 | Var | 3 | [5 empty] | 5.5 |  |  |  | 195 | [37 empty] | X | 15 | 15 | 15.9305 | 0.70928 | 10.6392 | [33 empty] | 67.5
LR10 - 20 | LR10 |  |  | 20 | 20 | Var | 3 | [5 empty] | 5.5 |  |  |  | 210 | [37 empty] | X | 14 | 14 | 14.1196 | 0.68348 | 9.5687 | [33 empty] | 63
LR10 - 23 | LR10 |  |  | 23 | 23 | Var | 3 | [5 empty] | 5.5 |  |  |  | 232.5 | [37 empty] | X | 14 | 14 | 13.0685 | 0.64957 | 9.0939 | [33 empty] | 63
LR10 - 25 | LR10 |  |  | 25 | 25 | Var | 3 | [5 empty] | 5.5 |  |  |  | 247.5 | [37 empty] | X | 20 | 20 | 17.5042 | 0.62957 | 12.5915 | [33 empty] | 90
LR10 - 27 | LR10 |  |  | 27 | 27 | Var | 3 | [5 empty] | 5.5 |  |  |  | 262.5 | [37 empty] | X | 26 | 26 | 21.3487 | 0.61132 | 15.8944 | [33 empty] | 117
LR10 - 29 | LR10 |  |  | 29 | 29 | Var | 3 | [5 empty] | 5.5 |  |  |  | 277.5 | [37 empty] | X | 21 | 21 | 16.7845 | 0.59457 | 12.486 | [33 empty] | 94.5
LR10 - 32 | LR10 |  |  | 32 | 32 | Var | 3 | [5 empty] | 5.5 |  |  |  | 300 | [37 empty] | X | 21 | 21 | 15.7864 | 0.57184 | 12.0086 | [33 empty] | 94.5
LR10 - 34 | LR10 |  |  | 34 | 34 | Var | 3 | [5 empty] | 5.5 |  |  |  | 315 | [37 empty] | X | 17 | 17 | 12.3902 | 0.55806 | 9.487 | [33 empty] | 76.5
LR10 - 35 | LR10 |  |  | 35 | 35 | Var | 3 | [5 empty] | 5.5 |  |  |  | 322.5 | [37 empty] | X | 17 | 17 | 12.1539 | 0.55153 | 9.376 | [33 empty] | 76.5
LR11 - 02 | LR11 |  |  | 2 | 2 | CL | 1 | [5 empty] | 6.5 |  |  |  | 36 | [37 empty] | X | 13 | 13 | 33.4883 | 1.6508 | 21.4598 | [33 empty] | 58.5
LR11 - 03 | LR11 |  |  | 3 | 3 | CL | 1 | [5 empty] | 6.5 |  |  |  | 54 | [37 empty] | X | 22 | 22 | 43.2651 | 1.3478 | 29.6524 | [33 empty] | 99
LR11 - 05 | LR11 |  |  | 5 | 5 | CH-Var | 2 | [5 empty] | 6.5 |  |  |  | 90 | [37 empty] | X | 15 | 15 | 25.9492 | 1.044 | 15.6605 | [33 empty] | 67.5
LR11 - 08 | LR11 |  |  | 8 | 8 | CH-Var | 2 | [5 empty] | 6.5 |  |  |  | 129 | [37 empty] | X | 13 | 13 | 18.4817 | 0.87205 | 11.3366 | [33 empty] | 58.5
LR11 - 09 | LR11 |  |  | 9 | 9 | CH-Var | 2 | [5 empty] | 6.5 |  |  |  | 137 | [37 empty] | X | 13 | 13 | 17.7756 | 0.8462 | 11.0006 | [33 empty] | 58.5
LR11 - 12 | LR11 |  |  | 12 | 12 | CH-Var | 2 | [5 empty] | 6.5 |  |  |  | 160 | [37 empty] | X | 13 | 13 | 16.0092 | 0.78302 | 10.1793 | [33 empty] | 58.5
LR11 - 14 | LR11 |  |  | 14 | 14 | Var | 3 | [5 empty] | 6.5 |  |  |  | 175 | [37 empty] | X | 9 | 9 | 10.5311 | 0.74871 | 6.7384 | [33 empty] | 40.5
LR11 - 17 | LR11 |  |  | 17 | 17 | Var | 3 | [5 empty] | 6.5 |  |  |  | 197.5 | [37 empty] | X | 15 | 15 | 15.783 | 0.70478 | 10.5716 | [33 empty] | 67.5
LR11 - 18 | LR11 |  |  | 18 | 18 | Var | 3 | [5 empty] | 6.5 |  |  |  | 205 | [37 empty] | X | 9 | 9 | 9.3567 | 0.69176 | 6.2259 | [33 empty] | 40.5
LR11 - 21 | LR11 |  |  | 21 | 21 | Var | 3 | [5 empty] | 6.5 |  |  |  | 227.5 | [37 empty] | X | 14 | 14 | 13.2886 | 0.65666 | 9.1933 | [33 empty] | 63
LR11 - 23 | LR11 |  |  | 23 | 23 | Var | 3 | [5 empty] | 6.5 |  |  |  | 242.5 | [37 empty] | X | 12 | 12 | 10.8888 | 0.63603 | 7.6324 | [33 empty] | 54
LR11 - 26 | LR11 |  |  | 26 | 26 | Var | 3 | [5 empty] | 6.5 |  |  |  | 265 | [37 empty] | X | 24 | 24 | 19.698 | 0.60843 | 14.6024 | [33 empty] | 108
LR11 - 27 | LR11 |  |  | 27 | 27 | Var | 3 | [5 empty] | 6.5 |  |  |  | 272.5 | [37 empty] | X | 21 | 21 | 17.0231 | 0.6 | 12.6 | [33 empty] | 94.5
LR11 - 30 | LR11 |  |  | 30 | 30 | Var | 3 | [5 empty] | 6.5 |  |  |  | 295 | [37 empty] | X | 16 | 16 | 12.3224 | 0.57666 | 9.2266 | [33 empty] | 72
LR11 - 32 | LR11 |  |  | 32 | 32 | Var | 3 | [5 empty] | 6.5 |  |  |  | 310 | [37 empty] | X | 20 | 20 | 14.6791 | 0.56254 | 11.2508 | [33 empty] | 90
LR11 - 33 | LR11 |  |  | 33 | 33 | Var | 3 | [5 empty] | 6.5 |  |  |  | 317.5 | [37 empty] | X | 16 | 16 | 11.6065 | 0.55586 | 8.8937 | [33 empty] | 72
LR11 - 35 | LR11 |  |  | 35 | 35 | Var | 3 | [5 empty] | 6.5 |  |  |  | 332.5 | [37 empty] | X | 25 | 25 | 17.1515 | 0.54317 | 13.5793 | [33 empty] | 112.5
LR11 - 36 | LR11 |  |  | 36 | 36 | Var | 3 | [5 empty] | 6.5 |  |  |  | 340 | [37 empty] | X | 23 | 23 | 15.5676 | 0.53715 | 12.3544 | [33 empty] | 103.5
LR11 - 39 | LR11 |  |  | 39 | 39 | Var | 3 | [5 empty] | 6.5 |  |  |  | 362.5 | [37 empty] | X | 15 | 15 | 9.759 | 0.52021 | 7.8032 | [33 empty] | 67.5
LR11 - 41 | LR11 |  |  | 41 | 41 | Var | 3 | [5 empty] | 6.5 |  |  |  | 377.5 | [37 empty] | X | 12 | 12 | 7.5683 | 0.50977 | 6.1173 | [33 empty] | 54
LR11 - 44 | LR11 |  |  | 44 | 44 | Var | 3 | [5 empty] | 6.5 |  |  |  | 400 | [37 empty] | X | 18 | 18 | 10.7319 | 0.49523 | 8.9141 | [33 empty] | 81
LR11 - 45 | LR11 |  |  | 45 | 45 | Sn-CH | 5 | [5 empty] | 6.5 |  |  |  | 407.5 | [37 empty] | X | 34 | 34 | 19.4044 | 0.49065 | 16.6821 | [33 empty] | 153
LR12 - 02 | LR12 |  |  | 2 | 2 | CH-Var | 2 | [5 empty] | 6.2 |  |  |  | 36 | [37 empty] | X | 13 | 13 | 33.4883 | 1.6508 | 21.4598 | [33 empty] | 58.5
LR12 - 03 | LR12 |  |  | 3 | 3 | CH-Var | 2 | [5 empty] | 6.2 |  |  |  | 54 | [37 empty] | X | 15 | 15 | 32.6895 | 1.3478 | 20.2176 | [33 empty] | 67.5
LR12 - 05 | LR12 |  |  | 5 | 5 | CH-Var | 2 | [5 empty] | 6.2 |  |  |  | 90 | [37 empty] | X | 14 | 14 | 24.4272 | 1.044 | 14.6164 | [33 empty] | 63
LR12 - 08 | LR12 |  |  | 8 | 8 | CH-Var | 2 | [5 empty] | 6.2 |  |  |  | 126 | [37 empty] | X | 16 | 16 | 22.6871 | 0.88237 | 14.1179 | [33 empty] | 72
LR12 - 11 | LR12 |  |  | 11 | 11 | CH-Var | 2 | [5 empty] | 6.2 |  |  |  | 149.5 | [37 empty] | X | 15 | 15 | 19.1744 | 0.81005 | 12.1508 | [33 empty] | 67.5
LR12 - 12 | LR12 |  |  | 12 | 12 | CH-Var | 2 | [5 empty] | 6.2 |  |  |  | 157 | [37 empty] | X | 15 | 15 | 18.5548 | 0.79047 | 11.857 | [33 empty] | 67.5
LR12 - 14 | LR12 |  |  | 14 | 14 | Var | 3 | [5 empty] | 6.2 |  |  |  | 172 | [37 empty] | X | 13 | 13 | 15.2169 | 0.75521 | 9.8178 | [33 empty] | 58.5
LR12 - 15 | LR12 |  |  | 15 | 15 | Var | 3 | [5 empty] | 6.2 |  |  |  | 179.5 | [37 empty] | X | 11 | 11 | 12.5671 | 0.73927 | 8.132 | [33 empty] | 49.5
LR12 - 17 | LR12 |  |  | 17 | 17 | Var | 3 | [5 empty] | 6.2 |  |  |  | 194.5 | [37 empty] | X | 12 | 12 | 12.8873 | 0.71019 | 8.5223 | [33 empty] | 54
LR12 - 18 | LR12 |  |  | 18 | 18 | Var | 3 | [5 empty] | 6.2 |  |  |  | 202 | [37 empty] | X | 18 | 18 | 18.4349 | 0.69688 | 12.5439 | [33 empty] | 81
LR12 - 20 | LR12 |  |  | 20 | 20 | CH-Gr | 3 | [5 empty] | 6.2 |  |  |  | 217 | [37 empty] | X | 23 | 23 | 21.9382 | 0.67236 | 15.4644 | [33 empty] | 103.5
LR12 - 21 | LR12 |  |  | 21 | 21 | Var | 3 | [5 empty] | 6.2 |  |  |  | 224.5 | [37 empty] | X | 20 | 20 | 18.8278 | 0.66104 | 13.2208 | [33 empty] | 90
LR12 - 23 | LR12 |  |  | 23 | 23 | Var | 3 | [5 empty] | 6.2 |  |  |  | 239.5 | [37 empty] | X | 9 | 9 | 8.2911 | 0.64 | 5.76 | [33 empty] | 40.5
LR12 - 26 | LR12 |  |  | 26 | 26 | Var | 3 | [5 empty] | 6.2 |  |  |  | 262 | [37 empty] | X | 13 | 13 | 11.0748 | 0.6119 | 7.9548 | [33 empty] | 58.5
LR12 - 27 | LR12 |  |  | 27 | 27 | Var | 3 | [5 empty] | 6.2 |  |  |  | 269.5 | [37 empty] | X | 17 | 17 | 14.0426 | 0.60333 | 10.2566 | [33 empty] | 76.5
LR12 - 29 | LR12 |  |  | 29 | 29 | Var | 3 | [5 empty] | 6.2 |  |  |  | 284.5 | [37 empty] | X | 21 | 21 | 16.4611 | 0.58721 | 12.3314 | [33 empty] | 94.5
LR12 - 30 | LR12 |  |  | 30 | 30 | Var | 3 | [5 empty] | 6.2 |  |  |  | 292 | [37 empty] | X | 21 | 21 | 16.1278 | 0.57962 | 12.172 | [33 empty] | 94.5
LR12 - 32 | LR12 |  |  | 32 | 32 | Var | 3 | [5 empty] | 6.2 |  |  |  | 307 | [37 empty] | X | 17 | 17 | 12.6524 | 0.56528 | 9.6098 | [33 empty] | 76.5
LR12 - 33 | LR12 |  |  | 33 | 33 | Var | 3 | [5 empty] | 6.2 |  |  |  | 314.5 | [37 empty] | X | 24 | 24 | 17.2526 | 0.5585 | 13.404 | [33 empty] | 108
LR12 - 35 | LR12 |  |  | 35 | 35 | Var | 3 | [5 empty] | 6.2 |  |  |  | 329.5 | [37 empty] | X | 11 | 11 | 7.7921 | 0.54564 | 6.002 | [33 empty] | 49.5
LR13 - 05 | LR13 |  |  | 5 | 5 | CH-Var | 2 | [5 empty] | 8 |  |  |  | 90 | [37 empty] | X | 9 | 9 | 16.2768 | 1.044 | 9.3963 | [33 empty] | 40.5
LR13 - 06 | LR13 |  |  | 6 | 6 | CH-Var | 2 | [5 empty] | 8 |  |  |  | 108 | [37 empty] | X | 10 | 10 | 16.1429 | 0.95307 | 9.5307 | [33 empty] | 45
LR13 - 08 | LR13 |  |  | 8 | 8 | CH-Var | 2 | [5 empty] | 8 |  |  |  | 144 | [37 empty] | X | 9 | 9 | 12.0953 | 0.82538 | 7.4284 | [33 empty] | 40.5
LR13 - 09 | LR13 |  |  | 9 | 9 | CH-Var | 2 | [5 empty] | 8 |  |  |  | 152 | [37 empty] | X | 14 | 14 | 17.7814 | 0.80336 | 11.2471 | [33 empty] | 63
LR13 - 11 | LR13 |  |  | 11 | 11 | CH-Var | 2 | [5 empty] | 8 |  |  |  | 167.5 | [37 empty] | X | 12 | 12 | 14.3634 | 0.76529 | 9.1835 | [33 empty] | 54
LR13 - 12 | LR13 |  |  | 12 | 12 | CH-Var | 2 | [5 empty] | 8 |  |  |  | 175 | [37 empty] | X | 14 | 14 | 16.1287 | 0.74871 | 10.482 | [33 empty] | 63
LR13 - 15 | LR13 |  |  | 15 | 15 | Var | 3 | [5 empty] | 8 |  |  |  | 197.5 | [37 empty] | X | 14 | 14 | 14.7784 | 0.70478 | 9.8669 | [33 empty] | 63
LR13 - 17 | LR13 |  |  | 17 | 17 | Var | 3 | [5 empty] | 8 |  |  |  | 212.5 | [37 empty] | X | 15 | 15 | 14.951 | 0.67945 | 10.1917 | [33 empty] | 67.5
LR13 - 18 | LR13 |  |  | 18 | 18 | Var | 3 | [5 empty] | 8 |  |  |  | 220 | [37 empty] | X | 13 | 13 | 12.6916 | 0.66776 | 8.6809 | [33 empty] | 58.5
LR13 - 20 | LR13 |  |  | 20 | 20 | Var | 3 | [5 empty] | 8 |  |  |  | 235 | [37 empty] | X | 16 | 16 | 14.7369 | 0.6461 | 10.3376 | [33 empty] | 72
LR13 - 21 | LR13 |  |  | 21 | 21 | Var | 3 | [5 empty] | 8 |  |  |  | 242.5 | [37 empty] | X | 20 | 20 | 17.7764 | 0.63603 | 12.7206 | [33 empty] | 90
LR13 - 23 | LR13 |  |  | 23 | 23 | Var | 3 | [5 empty] | 8 |  |  |  | 257.5 | [37 empty] | X | 17 | 17 | 14.5528 | 0.61723 | 10.4929 | [33 empty] | 76.5
LR13 - 24 | LR13 |  |  | 24 | 24 | Var | 3 | [5 empty] | 8 |  |  |  | 265 | [37 empty] | X | 23 | 23 | 18.9368 | 0.60843 | 13.9939 | [33 empty] | 103.5
LR13 - 26 | LR13 |  |  | 26 | 26 | Var | 3 | [5 empty] | 8 |  |  |  | 280 | [37 empty] | X | 15 | 15 | 12.0712 | 0.59191 | 8.8786 | [33 empty] | 67.5
LR13 - 27 | LR13 |  |  | 27 | 27 | Var | 3 | [5 empty] | 8 |  |  |  | 287.5 | [37 empty] | X | 18 | 18 | 14.094 | 0.58414 | 10.5145 | [33 empty] | 81
LR13 - 29 | LR13 |  |  | 29 | 29 | Var | 3 | [5 empty] | 8 |  |  |  | 302.5 | [37 empty] | X | 18 | 18 | 13.531 | 0.56947 | 10.2505 | [33 empty] | 81
VANE
LR13 - 30 | LR13 |  |  | 30 | 30 | Var | 3 | [5 empty] | 8 |  |  |  | 310 | [37 empty] | X | 17 | 17 | 12.5528 | 0.56254 | 9.5632 | [33 empty] | 76.5
LR13 - 32 | LR13 |  |  | 32 | 32 | Var | 3 | [5 empty] | 8 |  |  |  | 325 | [37 empty] | X | 18 | 18 | 12.7649 | 0.54941 | 9.8893 | [33 empty] | 81
LR13 - 33 | LR13 |  |  | 33 | 33 | Var | 3 | [5 empty] | 8 |  |  |  | 332.5 | [37 empty] | X | 17 | 17 | 11.8523 | 0.54317 | 9.234 | [33 empty] | 76.5
LR13 - 35 | LR13 |  |  | 35 | 35 | Var | 3 | [5 empty] | 8 |  |  |  | 347.5 | [37 empty] | X | 20 | 20 | 13.3758 | 0.53132 | 10.6264 | [33 empty] | 90
LR14 - 02 | LR14 |  |  | 2 | 2 | CH-Var | 2 | [5 empty] | 7.8 |  |  |  | 36 | [37 empty] | X | 5 | 5 | 14.2764 | 1.6508 | 8.2538 | [33 empty] | 22.5
LR14 - 03 | LR14 |  |  | 3 | 3 | CH-Var | 2 | [5 empty] | 7.8 |  |  |  | 54 | [37 empty] | X | 15 | 15 | 32.6895 | 1.3478 | 20.2176 | [33 empty] | 67.5
LR14 - 05 | LR14 |  |  | 5 | 5 | CH-Var | 2 | [5 empty] | 7.8 |  |  |  | 90 | [37 empty] | X | 12 | 12 | 21.2714 | 1.044 | 12.5284 | [33 empty] | 54
LR14 - 08 | LR14 |  |  | 8 | 8 | CH-Var | 2 | [5 empty] | 7.8 |  |  |  | 142 | [37 empty] | X | 11 | 11 | 14.8167 | 0.83117 | 9.1429 | [33 empty] | 49.5
LR14 - 09 | LR14 |  |  | 9 | 9 | CH-Var | 2 | [5 empty] | 7.8 |  |  |  | 150 | [37 empty] | X | 13 | 13 | 16.7334 | 0.8087 | 10.5131 | [33 empty] | 58.5
LR14 - 11 | LR14 |  |  | 11 | 11 | CH-Var | 2 | [5 empty] | 7.8 |  |  |  | 165.5 | [37 empty] | X | 9 | 9 | 10.9662 | 0.7699 | 6.9291 | [33 empty] | 40.5
LR14 - 14 | LR14 |  |  | 14 | 14 | Var | 3 | [5 empty] | 7.8 |  |  |  | 188 | [37 empty] | X | 9 | 9 | 9.9882 | 0.72236 | 6.5013 | [33 empty] | 40.5
LR14 - 15 | LR14 |  |  | 15 | 15 | Var | 3 | [5 empty] | 7.8 |  |  |  | 195.5 | [37 empty] | X | 13 | 13 | 13.8684 | 0.70837 | 9.2088 | [33 empty] | 58.5
LR14 - 17 | LR14 |  |  | 17 | 17 | Var | 3 | [5 empty] | 7.8 |  |  |  | 210.5 | [37 empty] | X | 12 | 12 | 12.1455 | 0.68267 | 8.192 | [33 empty] | 54
LR14 - 18 | LR14 |  |  | 18 | 18 | Var | 3 | [5 empty] | 7.8 |  |  |  | 218 | [37 empty] | X | 21 | 21 | 20.1239 | 0.67082 | 14.0872 | [33 empty] | 94.5
LR14 - 20 | LR14 |  |  | 20 | 20 | Var | 3 | [5 empty] | 7.8 |  |  |  | 233 | [37 empty] | X | 24 | 24 | 21.6655 | 0.64887 | 15.5728 | [33 empty] | 108
LR14 - 21 | LR14 |  |  | 21 | 21 | Var | 3 | [5 empty] | 7.8 |  |  |  | 240.5 | [37 empty] | X | 12 | 12 | 10.9597 | 0.63867 | 7.664 | [33 empty] | 54
LR14 - 23 | LR14 |  |  | 23 | 23 | Var | 3 | [5 empty] | 7.8 |  |  |  | 255.5 | [37 empty] | X | 14 | 14 | 12.1421 | 0.61964 | 8.675 | [33 empty] | 63
LR14 - 25 | LR14 |  |  | 25 | 25 | Var | 3 | [5 empty] | 7.8 |  |  |  | 270.5 | [37 empty] | X | 31 | 31 | 24.4519 | 0.60221 | 18.6686 | [33 empty] | 139.5
LR14 - 26 | LR14 |  |  | 26 | 26 | CH+gr | 3 | [5 empty] | 7.8 |  |  |  | 278 | [37 empty] | X | 21 | 21 | 16.761 | 0.59404 | 12.4747 | [33 empty] | 94.5
LR14 - 27 | LR14 |  |  | 27 | 27 | CH+gr | 3 | [5 empty] | 7.8 |  |  |  | 285.5 | [37 empty] | X | 29 | 29 | 22.139 | 0.58618 | 16.9992 | [33 empty] | 130.5
LR14 - 29 | LR14 |  |  | 29 | 29 | CH+gr | 3 | [5 empty] | 7.8 |  |  |  | 300.5 | [37 empty] | X | 32 | 32 | 23.2777 | 0.57136 | 18.2836 | [33 empty] | 144
LR14 - 30 | LR14 |  |  | 30 | 30 | Var | 3 | [5 empty] | 7.8 |  |  |  | 308 | [37 empty] | X | 19 | 19 | 14.0478 | 0.56436 | 10.7229 | [33 empty] | 85.5
LR14 - 32 | LR14 |  |  | 32 | 32 | Var | 3 | [5 empty] | 7.8 |  |  |  | 323 | [37 empty] | X | 27 | 27 | 18.8604 | 0.5511 | 14.8798 | [33 empty] | 121.5
LR14 - 33 | LR14 |  |  | 33 | 33 | Var | 3 | [5 empty] | 7.8 |  |  |  | 330.5 | [37 empty] | X | 26 | 26 | 17.8806 | 0.54481 | 14.1652 | [33 empty] | 117
LR14 - 35 | LR14 |  |  | 35 | 35 | Var | 3 | [5 empty] | 7.8 |  |  |  | 345.5 | [37 empty] | X | 29 | 29 | 19.111 | 0.53286 | 15.4528 | [33 empty] | 130.5
LR15 - 03 | LR15 |  |  | 3 | 3 | CH-Var | 2 | [5 empty] | 26.4 |  |  |  | 54 | [37 empty] | X | 17 | 17 | 36.0282 | 1.3478 | 22.9132 | [33 empty] | 76.5
LR15 - 05 | LR15 |  |  | 5 | 5 | CH-Var | 2 | [5 empty] | 26.4 |  |  |  | 90 | [37 empty] | X | 13 | 13 | 22.8676 | 1.044 | 13.5724 | [33 empty] | 58.5
LR15 - 06 | LR15 |  |  | 6 | 6 | CH-Var | 2 | [5 empty] | 26.4 |  |  |  | 108 | [37 empty] | X | 18 | 18 | 27.5197 | 0.95307 | 17.1552 | [33 empty] | 81
LR15 - 09 | LR15 |  |  | 9 | 9 | CH-Var | 2 | [5 empty] | 26.4 |  |  |  | 162 | [37 empty] | X | 14 | 14 | 17.0242 | 0.77817 | 10.8944 | [33 empty] | 63
LR15 - 11 | LR15 |  |  | 11 | 11 | CH-Var | 2 | [5 empty] | 26.4 |  |  |  | 197.5 | [37 empty] | X | 14 | 14 | 14.7784 | 0.70478 | 9.8669 | [33 empty] | 63
LR15 - 12 | LR15 |  |  | 12 | 12 | Var | 3 | [5 empty] | 26.4 |  |  |  | 215 | [37 empty] | X | 19 | 19 | 18.5288 | 0.67548 | 12.8342 | [33 empty] | 85.5
LR15 - 15 | LR15 |  |  | 15 | 15 | Var | 3 | [5 empty] | 26.4 |  |  |  | 267.5 | [37 empty] | X | 11 | 11 | 9.2484 | 0.60558 | 6.6614 | [33 empty] | 49.5
LR15 - 17 | LR15 |  |  | 17 | 17 | Var | 3 | [5 empty] | 26.4 |  |  |  | 302.5 | [37 empty] | X | 10 | 10 | 7.615 | 0.56947 | 5.6947 | [33 empty] | 45
LR15 - 18 | LR15 |  |  | 18 | 18 | Var | 3 | [5 empty] | 26.4 |  |  |  | 320 | [37 empty] | X | 17 | 17 | 12.2317 | 0.55368 | 9.4126 | [33 empty] | 76.5
LR15 - 20 | LR15 |  |  | 20 | 20 | Var | 3 | [5 empty] | 26.4 |  |  |  | 355 | [37 empty] | X | 16 | 16 | 10.58 | 0.52568 | 8.4109 | [33 empty] | 72
LR15 - 21 | LR15 |  |  | 21 | 21 | Var | 3 | [5 empty] | 26.4 |  |  |  | 372.5 | [37 empty] | X | 14 | 14 | 8.9118 | 0.51318 | 7.1845 | [33 empty] | 63
LR15 - 23 | LR15 |  |  | 23 | 23 | Var | 3 | [5 empty] | 26.4 |  |  |  | 407.5 | [37 empty] | X | 15 | 15 | 8.8332 | 0.49065 | 7.3597 | [33 empty] | 67.5
LR15 - 24 | LR15 |  |  | 24 | 24 | Var | 3 | [5 empty] | 26.4 |  |  |  | 425 | [37 empty] | X | 27 | 27 | 15.0886 | 0.48044 | 12.9719 | [33 empty] | 121.5
LR15 - 26 | LR15 |  |  | 26 | 26 | CH-Gr-Sh | 3 | [5 empty] | 26.4 |  |  |  | 460 | [37 empty] | X | 25 | 25 | 13.105 | 0.4618 | 11.545 | [33 empty] | 112.5
LR15 - 27 | LR15 |  |  | 27 | 27 | CH-Gr-Sh | 3 | [5 empty] | 26.4 |  |  |  | 471.5 | [37 empty] | X | 33 | 33 | 16.7325 | 0.45614 | 15.0525 | [33 empty] | 148.5
LR15 - 29 | LR15 |  |  | 29 | 29 | CH-Gr-Sh | 3 | [5 empty] | 26.4 |  |  |  | 486.5 | [37 empty] | X | 46 | 46 | 22.1729 | 0.44905 | 20.6562 | [33 empty] | 207
LR15 - 30 | LR15 |  |  | 30 | 30 | CH-Gr-Sh | 3 | [5 empty] | 26.4 |  |  |  | 494 | [37 empty] | X | 28 | 28 | 13.7503 | 0.44563 | 12.4775 | [33 empty] | 126
LT01 - 14 | LT01 |  |  | 14 | 14 | Var | 3 | [9 empty] | 110 | [63 empty] | X | 59 | 294
LT01 - 18 | LT01 |  |  | 18 | 18 | Var | 3 | [9 empty] | 140 | [63 empty] | X | 90 | 332
LT01 - 20 | LT01 |  |  | 20 | 20 | Var | 3 | [9 empty] | 155 | [63 empty] | X | 60 | 211
LT01 - 24 | LT01 |  |  | 24 | 24 | Var | 3 | [9 empty] | 185 | [63 empty] | X | 30 | 151
LT01 - 30 | LT01 |  |  | 30 | 30 | Var | 3 | [9 empty] | 230 | [63 empty] | X | 90 | 392
LT01 - 32 | LT01 |  |  | 32 | 32 | Var | 3 | [9 empty] | 245 | [63 empty] | X | 60 | 241
LT01 - 24 | LT01 |  |  | 24 | 24 | Var | 3 | [9 empty] | 185 | [63 empty] | X | 121 | 332
LR15 - 32 | LR15 |  |  | 32 | 32 | Var | 3 | [5 empty] | 26.4 |  |  |  | 509 | [37 empty] | X | 16 | 16 | 7.7524 | 0.43901 | 7.0242 | [33 empty] | 72
LR15 - 33 | LR15 |  |  | 33 | 33 | Var | 3 | [5 empty] | 26.4 |  |  |  | 516.5 | [37 empty] | X | 22 | 22 | 10.4673 | 0.43581 | 9.5879 | [33 empty] | 99
LR15 - 35 | LR15 |  |  | 35 | 35 | Var | 3 | [5 empty] | 26.4 |  |  |  | 531.5 | [37 empty] | X | 26 | 26 | 12.013 | 0.42962 | 11.1701 | [33 empty] | 117
LR16 - 02 | LR16 |  |  | 2 | 2 | CH Var(Sn) | 2 | [5 empty] | 17.2 |  |  |  | 36 | [37 empty] | X | 9 | 9 | 24.609 | 1.6508 | 14.8568 | [33 empty] | 40.5
LR16 - 05 | LR16 |  |  | 5 | 5 | CH Var(Sn) | 2 | [5 empty] | 17.2 |  |  |  | 90 | [37 empty] | X | 18 | 18 | 30.2834 | 1.044 | 18.7926 | [33 empty] | 81
LR16 - 06 | LR16 |  |  | 6 | 6 | CH Var(Sn) | 2 | [5 empty] | 17.2 |  |  |  | 108 | [37 empty] | X | 22 | 22 | 32.4883 | 0.95307 | 20.9674 | [33 empty] | 99
LR16 - 08 | LR16 |  |  | 8 | 8 | CH(Sn,Gr) | 2 | [5 empty] | 17.2 |  |  |  | 144 | [37 empty] | X | 15 | 15 | 19.6546 | 0.82538 | 12.3807 | [33 empty] | 67.5
LR16 - 09 | LR16 |  |  | 9 | 9 | CH(Sn,Gr) | 2 | [5 empty] | 17.2 |  |  |  | 162 | [37 empty] | X | 23 | 23 | 26.7038 | 0.77817 | 17.898 | [33 empty] | 103.5
LR16 - 11 | LR16 |  |  | 11 | 11 | CH(Sn,Gr) | 2 | [5 empty] | 17.2 |  |  |  | 197.5 | [37 empty] | X | 26 | 26 | 26.1015 | 0.70478 | 18.3242 | [33 empty] | 117
LR16 - 12 | LR16 |  |  | 12 | 12 | CH(Sn,Gr) | 2 | [5 empty] | 17.2 |  |  |  | 215 | [37 empty] | X | 27 | 27 | 25.4671 | 0.67548 | 18.2381 | [33 empty] | 121.5
LR16 - 14 | LR16 |  |  | 14 | 14 | CH(Sn,Gr) | 2 | [5 empty] | 17.2 |  |  |  | 250 | [37 empty] | X | 28 | 28 | 23.6514 | 0.62642 | 17.5397 | [33 empty] | 126
LR16 - 15 | LR16 |  |  | 15 | 15 | CH(Sn,Gr) | 2 | [5 empty] | 17.2 |  |  |  | 267.5 | [37 empty] | X | 33 | 33 | 26.0353 | 0.60558 | 19.9842 | [33 empty] | 148.5
LR16 - 17 | LR16 |  |  | 17 | 17 | CH(Sn,Gr) | 2 | [5 empty] | 17.2 |  |  |  | 302.5 | [37 empty] | X | 28 | 28 | 20.5233 | 0.56947 | 15.9452 | [33 empty] | 126
LR16 - 20 | LR16 |  |  | 20 | 20 | Var | 3 | [5 empty] | 17.2 |  |  |  | 327 | [37 empty] | X | 20 | 20 | 14.0587 | 0.54772 | 10.9545 | [33 empty] | 90
LR16 - 21 | LR16 |  |  | 21 | 21 | Var | 3 | [5 empty] | 17.2 |  |  |  | 334.5 | [37 empty] | X | 24 | 24 | 16.4241 | 0.54155 | 12.9971 | [33 empty] | 108
LR16 - 23 | LR16 |  |  | 23 | 23 | Var | 3 | [5 empty] | 17.2 |  |  |  | 349.5 | [37 empty] | X | 30 | 30 | 19.5415 | 0.5298 | 15.894 | [33 empty] | 135
LR16 - 24 | LR16 |  |  | 24 | 24 | Var | 3 | [5 empty] | 17.2 |  |  |  | 357 | [37 empty] | X | 21 | 21 | 13.7109 | 0.5242 | 11.0083 | [33 empty] | 94.5
LR16 - 26 | LR16 |  |  | 26 | 26 | Var | 3 | [5 empty] | 17.2 |  |  |  | 372 | [37 empty] | X | 30 | 30 | 18.5931 | 0.51353 | 15.4058 | [33 empty] | 135
LR16 - 29 | LR16 |  |  | 29 | 29 | Var | 3 | [5 empty] | 17.2 |  |  |  | 394.5 | [37 empty] | X | 18 | 18 | 10.859 | 0.49867 | 8.976 | [33 empty] | 81
LR01 - 18 | LR01 |  |  | 18 | 18 | Var | 3 | [5 empty] | 11.7 |  |  |  | 257 | [63 empty] | X | 177 | 471
LR01 - 19.25 | LR01 |  |  | 19.25 | 19.25 | Var | 3 | [5 empty] | 11.7 |  |  |  | 266.375 | [63 empty] | X | 235 | 471
LR01 - 22.5 | LR01 |  |  | 22.5 | 22.5 | Var | 3 | [5 empty] | 11.7 |  |  |  | 290.75 | [63 empty] | X | 206 | 530
LR01 - 24 | LR01 |  |  | 24 | 24 | Var | 3 | [5 empty] | 11.7 |  |  |  | 302 | [63 empty] | X | 177 | 471
LR01 - 26.5 | LR01 |  |  | 26.5 | 26.5 | Var | 3 | [5 empty] | 11.7 |  |  |  | 320.75 | [63 empty] | X | 206 | 471
LR01 - 27.5 | LR01 |  |  | 27.5 | 27.5 | Var | 3 | [5 empty] | 11.7 |  |  |  | 328.25 | [63 empty] | X | 147 | 294
LR01 - 29 | LR01 |  |  | 29 | 29 | Var | 3 | [5 empty] | 11.7 |  |  |  | 339.5 | [63 empty] | X | 88 | 177
LR03 - 22.5 | LR03 |  |  | 22.5 | 22.5 | Var | 3 | [5 empty] | 2 |  |  |  | 193.75 | [63 empty] | X | 118 | 412
LR03 - 27 | LR03 |  |  | 27 | 27 | Var | 3 | [5 empty] | 2 |  |  |  | 227.5 | [63 empty] | X | 177 | 471
LR03 - 28 | LR03 |  |  | 28 | 28 | Var | 3 | [5 empty] | 2 |  |  |  | 235 | [63 empty] | X | 147 | 353
LR03 - 30 | LR03 |  |  | 30 | 30 | Var | 3 | [5 empty] | 2 |  |  |  | 250 | [63 empty] | X | 177 | 471
LR03 - 31.5 | LR03 |  |  | 31.5 | 31.5 | Var | 3 | [5 empty] | 2 |  |  |  | 261.25 | [63 empty] | X | 147 | 471
LR03 - 33 | LR03 |  |  | 33 | 33 | Var | 3 | [5 empty] | 2 |  |  |  | 272.5 | [63 empty] | X | 118 | 235
LR03 - 35 | LR03 |  |  | 35 | 35 | Var | 3 | [5 empty] | 2 |  |  |  | 287.5 | [63 empty] | X | 90 | 241
LT01 - 07.25 | LT01 | 7 | 7.4 | 7.2 | 7.25 | CH+Gr | 2 | [6 empty] | 2.3889e-07 | X |  | 57.6 |  |  |  |  | 36 |  |  |  | 106 |  | 72 | 0.97222 | [48 empty] | 22.2872 | 8.6037 | [36 empty] | 21.3 | 20 | 1.1 | 109 | 61 | 15
LT01 - 13 | LT01 | 12.5 | 13.1 | 12.8 | 13 | Var | 3 | [7 empty] | X |  | 101 |  |  |  |  | 36 |  |  |  | 46 |  | 24 | 0.41667 | [48 empty] | 27.4934 | 17.4924 | [36 empty] | 2.8 | 2.5 | 0.5 | 18 | 67 | 7
LT01 - 16 | LT01 | 15.5 | 16.4 | 15.95 | 16 | Var | 3 | [7 empty] | X |  | 124.625 |  |  |  |  | 41 |  |  |  | 73 |  | 46 | 0.69565 | [48 empty] | 24.3841 | 11.8133 | [36 empty] | 37 | 39.3 | 5.1 | 120 | 32 | 6
TX-DSS
LR03 - 36.5 | LR03 |  |  | 36.5 | 36.5 | Var | 3 | [5 empty] | 2 |  |  |  | 298.75 | [63 empty] | X | 90 | 241
LR03 - 38 | LR03 |  |  | 38 | 38 | Var | 3 | [5 empty] | 2 |  |  |  | 310 | [63 empty] | X | 177 | 530
LR04 - 08.5 | LR04 |  |  | 8.5 | 8.5 | Var | 3 | [5 empty] | 4.4 | 1.3889e-06 |  |  | 112 | [63 empty] | X | 30 | 121
LR04 - 10.75 | LR04 |  |  | 10.75 | 10.75 | Var | 3 | [5 empty] | 4.4 | 1.3889e-06 |  |  | 129.625 | [63 empty] | X | 15 | 60
LR04 - 13 | LR04 |  |  | 13 | 13 | Var | 3 | [5 empty] | 4.4 |  |  |  | 146.5 | [63 empty] | X | 60 | 121
LR04 - 13.75 | LR04 |  |  | 13.75 | 13.75 | Var | 3 | [5 empty] | 4.4 |  |  |  | 152.125 | [63 empty] | X | 30 | 151
LR04 - 15.25 | LR04 |  |  | 15.25 | 15.25 | Var | 3 | [5 empty] | 4.4 |  |  |  | 163.375 | [63 empty] | X | 30 | 90
LR04 - 17 | LR04 |  |  | 17 | 17 | Var | 3 | [5 empty] | 4.4 |  |  |  | 176.5 | [63 empty] | X | 30 | 81
LR04 - 19 | LR04 |  |  | 19 | 19 | Var | 3 | [5 empty] | 4.4 | 1.6111e-08 |  |  | 191.5 | [63 empty] | X | 30 | 211
OED
LR04 - 22 | LR04 |  |  | 22 | 22 | Var | 3 | [5 empty] | 4.4 | 1.6111e-08 |  |  | 214 | [63 empty] | X | 90 | 211
LR04 - 28 | LR04 |  |  | 28 | 28 | Var | 3 | [5 empty] | 4.4 | 1.6111e-08 |  |  | 259 | [63 empty] | X | 60 | 241
LR04 - 30 | LR04 |  |  | 30 | 30 | Var | 3 | [5 empty] | 4.4 | 1.6111e-08 |  |  | 274 | [63 empty] | X | 75 | 241
LR04 - 35.5 | LR04 |  |  | 35.5 | 35.5 | Var | 3 | [5 empty] | 4.4 |  |  |  | 315.25 | [63 empty] | X | 90 | 241
LR06 - 21 | LR06 |  |  | 21 | 21 | Var | 3 | [5 empty] | 3.2 |  |  |  | 194.5 | [63 empty] | X | 60 | 196
LR01 - 17.25 | LR01 | 17.1 | 17.15 | 17.125 | 17.25 | Var | 3 | [5 empty] | 11.7 |  | X | CH | 250.4375 |  | 14.72 |  |  | 33.5 |  |  |  | 58 |  | 33 | 0.74242 | X | 305 |  | 800 |  | 3 | 3.1944 |  | 0.868 |  | 0.242 | 0.075 |  |  |  | 0.34 | [8 empty] | 1.36 | [23 empty] | 25.9612 | 14.3642
LR01 - 26 | LR01 | 25.8 | 25.85 | 25.825 | 26 | Var | 3 | [5 empty] | 11.7 |  | X | CH | 315.6875 | 17.78 | 12.62 |  |  | 40.9 |  |  |  | 76 |  | 50 | 0.702 | X | 340 |  | 700 |  | 2 | 2.2174 |  | 1.179 |  | 0.407 | 0.101 |  |  |  | 0.27 | [8 empty] | 0.38 | [23 empty] | 23.9913 | 11.4157
LR01 - 31.25 | LR01 | 31 | 31.15 | 31.075 | 31.25 | Var | 3 | [5 empty] | 11.7 |  | X | CH | 355.0625 | 17.58 | 11.71 |  |  | 50.2 |  |  |  | 69 |  | 44 | 0.42727 | X | 375 |  | 750 |  | 2 | 2.1123 |  | 1.348 |  | 0.652 | 0.119 |  |  |  | 0.19 | [8 empty] | 1.8 | [23 empty] | 24.594 | 12.3929
LR03 - 24.25 | LR03 | 24.05 | 24.1 | 24.075 | 24.25 | Var | 3 | [5 empty] | 2 |  | X | CH | 205.5625 | 19.39 | 14.28 |  |  | 35.8 |  |  |  | 87 |  | 60 | 0.85333 | X | 322 |  | 800 |  | 2.5 | 3.8918 |  | 0.926 |  | 0.33 | 0.08 |  |  |  | 0.17 | [8 empty] | 1.6 | [23 empty] | 23.1366 | 10.1766
LR04 - 12.75 | LR04 | 12.65 | 12.7 | 12.675 | 12.75 | Var | 3 | [5 empty] | 4.4 |  | X | CH | 144.0625 | 18.01 | 12.08 |  |  | 49 |  |  |  | 66 |  | 36 | 0.47222 | X | 194 |  | 600 |  | 3 | 4.1649 |  | 1.276 |  | 0.567 | 0.095 |  |  |  | 0.82 | [8 empty] | 2.65 | [23 empty] | 25.546 | 12.8701
LR04 - 25.75 | LR04 | 25.5 | 25.6 | 25.55 | 25.75 | Var | 3 | [5 empty] | 4.4 | 1.6111e-08 | X |  | 240.625 | 18.55 | 13.65 |  |  | 35.9 |  |  |  | 68 |  | 42 | 0.76429 | [48 empty] | 24.8141 | 12.5476
LR03 - 24 | LR03 | 23.5 | 24.1 | 23.8 | 24 | Var | 3 |  |  | 42 | 55 |  | 2 |  |  |  | 203.5 | [62 empty] | 14.1179
LR04 - 12.5 | LR04 | 12 | 12.7 | 12.35 | 12.5 | Var | 3 |  |  | 46 | 52 |  | 4.4 |  |  |  | 141.625 | [62 empty] | 14.7878
LR03 - 20.5 | LR03 | 20 | 21 | 20.5 | 20.5 | Var | 3 | [5 empty] | 2 |  | X |  | 178.75 |  |  |  |  | 38 |  |  |  | 60 |  | 36 | 0.61111 | [48 empty] | 25.546 | 13.9561 | [36 empty] | 0.4 | 0.7 | 0.4 | 6 | 73 | 6
LR04 - 15.75 | LR04 | 15 | 16.5 | 15.75 | 15.75 | Var | 3 | [5 empty] | 4.4 |  | X |  | 167.125 |  |  |  |  | 50 |  |  |  | 66 |  | 38 | 0.42105 | [48 empty] | 25.2888 | 12.8701 | [36 empty] | 8.2 | 25.1 | 8 | 104 | 60 | 15
LR06 - 06 | LR06 | 5.6 | 6 | 5.8 | 6 | Var | 3 | [5 empty] | 3.2 |  | X |  | 78.4 |  |  |  |  | 43 |  |  |  | 87 |  | 57 | 0.77193 | [48 empty] | 23.3765 | 10.1766 | [36 empty] | 5 | 12.5 | 0.89 | 34 | 46 | 5
LR06 - 12.25 | LR06 | 12 | 12.4 | 12.2 | 12.25 | Var | 3 | [5 empty] | 3.2 |  | X |  | 128.5 |  |  |  |  | 45 |  |  |  | 70 |  | 39 | 0.64103 | [48 empty] | 25.1654 | 12.2422 | [36 empty] | 37.5 | 37.5 | 4.89 | 152 | 47 | 12
LR06 - 18.25 | LR06 | 18 | 18.4 | 18.2 | 18.25 | Var | 3 | [5 empty] | 3.2 |  | X |  | 173.5 |  |  |  |  | 49 |  |  |  | 66 |  | 41 | 0.41463 | [48 empty] | 24.9282 | 12.8701 | [36 empty] | 17.5 | 32.5 | 8 | 138 | 58 | 16
LR07 - 14.25 | LR07 | 14 | 14.5 | 14.25 | 14.25 | Var | 3 | [5 empty] | 9.8 |  | X |  | 209.875 |  |  |  |  | 27 |  |  |  | 57 |  | 34 | 0.88235 | [48 empty] | 25.8186 | 14.5781 | [36 empty] | 1.5 | 1.4 | 0.47 | 17 | 81 | 12
LR07 - 20.5 | LR07 | 20.2 | 20.6 | 20.4 | 20.5 | Var | 3 | [5 empty] | 9.8 |  | X |  | 256 |  |  |  |  | 30 |  |  |  | 75 |  | 50 | 0.9 | [48 empty] | 23.9913 | 11.5449 | [36 empty] | 1 | 0.5 | 0.22 | 13 | 87 | 13
LR08 - 12.25 | LR08 | 12 | 12.4 | 12.2 | 12.25 | Var | 3 | [5 empty] | 9.5 |  | X |  | 191.5 |  |  |  |  | 50 |  |  |  | 77 |  | 49 | 0.55102 | [48 empty] | 24.0864 | 11.2896 | [36 empty] | 25 | 50 | 6.27 | 188 | 57 | 18
LR08 - 18.25 | LR08 | 18 | 18.4 | 18.2 | 18.25 | Var | 3 | [5 empty] | 9.5 |  | X |  | 236.5 |  |  |  |  | 50 |  |  |  | 72 |  | 43 | 0.51163 | [48 empty] | 24.7027 | 11.9526 | [36 empty] | 15 | 15 | 5.42 | 98 | 64 | 16
LR13 - 14 | LR13 |  |  | 14 | 14 | Var | 3 | [5 empty] | 8 |  |  |  | 190 | [43 empty] | X |  |  | 80 | 19
OED
LR09 - 19 | LR09 |  |  | 19 | 19 | Var | 3 | [5 empty] | 9.5 |  | X | MH | 242.5 | [8 empty] | 74 | 34 | 40 | [49 empty] | 25.0453 | 11.6774
LR10 - 14 | LR10 |  |  | 14 | 14 | Var | 3 | [5 empty] | 5.5 |  | X | CL | 165 | [8 empty] | 31 | 33 | 28 | [49 empty] | 26.7491 | 24.4645
LR10 - 25.5 | LR10 |  |  | 25.5 | 25.5 | Var | 3 | [5 empty] | 5.5 |  | X | CH | 251.25 | [8 empty] | 67 | 29 | 38 | [49 empty] | 25.2888 | 12.7066
LR11 - 15.75 | LR11 |  |  | 15.7 | 15.75 | Var | 3 | [5 empty] | 6.5 |  | X | CH | 187.75 | [8 empty] | 82 | 31 | 51 | [49 empty] | 23.8982 | 10.7017
LR13 - 14.5 | LR13 |  |  | 14.4 | 14.5 | Var | 3 | [5 empty] | 8 |  | X | CH | 193 | [8 empty] | 83 | 32 | 51 | [49 empty] | 23.8982 | 10.592
LR13 - 14 | LR13 |  |  | 14 | 14 | Var | 3 | [5 empty] | 8 |  | X | CH | 190 | [8 empty] | 57 | 26 | 31 | [49 empty] | 26.2604 | 14.5781
LR13 - 16 | LR13 |  |  | 16 | 16 | Var | 3 | [5 empty] | 8 |  | X | CH | 205 | [8 empty] | 79 | 33 | 46 | [49 empty] | 24.3841 | 11.0462
LR13 - 20 | LR13 |  |  | 20 | 20 | Var | 3 | [5 empty] | 8 |  | X | CH | 235 | [8 empty] | 98 | 35 | 63 | [49 empty] | 22.9088 | 9.1971
LR09 - 19 | LR09 |  |  | 19 | 19 | Var | 3 | [5 empty] | 9.5 |  | X | CH | 242.5 |  | 10.83 |  |  | 54.2 |  |  |  | 74 |  | 40 | 0.495 | X |  |  | 727.5 |  | 3 | 3 |  | 1.53 |  | 0.592 | 0.103 |  |  |  | 0.52 | 0.23 | 9.86 | [30 empty] | 25.0453 | 11.6774
LR10 - 14 | LR10 |  |  | 14 | 14 | Var | 3 | [5 empty] | 5.5 |  |  |  | 165 | [20 empty] | 1.398
LR11 - 15.75 | LR11 |  |  | 15.6 | 15.75 | Var | 3 | [5 empty] | 6.5 |  |  |  | 187 | [20 empty] | 1.182
LR13 - 14 | LR13 |  |  | 14 | 14 | Var | 3 | [5 empty] | 8 |  | X | CH | 190 |  | 11.81 |  |  | 47.2 |  |  |  | 83 |  | 51 | 0.70196 | X |  |  | 760 |  | 4 | 4 |  | 1.32 |  | 0.456 | 0.099 |  |  |  | 0.73 | 0.2 | 10.8 | [30 empty] | 23.8982 | 10.592
LR09 - 14 | LR09 |  |  | 14 | 14 | Var | 3 | [5 empty] | 9.5 |  | X |  | 205 | [8 empty] | 70 | 33 | 37 | [49 empty] | 25.4156 | 12.2422
PAR INDICE
LR09 - 16 | LR09 |  |  | 16 | 16 | Var | 3 | [5 empty] | 9.5 |  |  |  | 220
LR09 - 18 | LR09 |  |  | 18 | 18 | Var | 3 | [5 empty] | 9.5 |  | X |  | 235 | [8 empty] | 74 | 34 | 40 | [49 empty] | 25.0453 | 11.6774
LR09 - 20 | LR09 |  |  | 20 | 20 | Var | 3 | [5 empty] | 9.5 |  |  |  | 250
LR09 - 22 | LR09 |  |  | 22 | 22 | Var | 3 | [5 empty] | 9.5 |  | X |  | 265 | [8 empty] | 73 | 33 | 40 | [49 empty] | 25.0453 | 11.8133
LR09 - 24 | LR09 |  |  | 24 | 24 | Var | 3 | [5 empty] | 9.5 |  |  |  | 280
LR10 - 14.25 | LR10 | 14.05 | 14.1 | 14.075 | 14.25 | Var | 3 | [5 empty] | 5.5 |  | X |  | 165.5625 | [8 empty] | 61 | 33 | 28 | [49 empty] | 26.7491 | 13.7614
LR10 - 25.5 | LR10 | 25 | 26 | 25.5 | 25.5 | Var | 3 | [5 empty] | 5.5 |  | X |  | 251.25 | [8 empty] | 67 | 29 | 38 | [49 empty] | 25.2888 | 12.7066
LR11 - 15.75 | LR11 | 15.7 | 15.75 | 15.725 | 15.75 | Var | 3 | [5 empty] | 6.5 |  | X |  | 187.9375 | [8 empty] | 82 | 31 | 51 | [49 empty] | 23.8982 | 10.7017
LR13 - 14.5 | LR13 |  |  | 14.4 | 14.5 | Var | 3 | [5 empty] | 8 |  | X |  | 193 | [8 empty] | 83 | 32 | 51 | [49 empty] | 23.8982 | 10.592
LR13 - 14.25 | LR13 |  |  | 14.1 | 14.25 | Var | 3 | [5 empty] | 8 |  | X |  | 190.75 | [8 empty] | 57 | 26 | 31 | [49 empty] | 26.2604 | 14.5781
LR13 - 16 | LR13 |  |  | 16 | 16 | Var | 3 | [5 empty] | 8 |  | X |  | 205 | [8 empty] | 79 | 33 | 46 | [49 empty] | 24.3841 | 11.0462
LR13 - 18 | LR13 |  |  | 18 | 18 | Var | 3 | [5 empty] | 8 |  |  |  | 220
LR13 - 20 | LR13 |  |  | 20 | 20 | Var | 3 | [5 empty] | 8 |  | X |  | 235 | [8 empty] | 98 | 35 | 63 | [49 empty] | 22.9088 | 9.1971
LR09 - 18.5 | LR09 | 18 | 18.9 | 18.45 | 18.5 | Var | 3 | [5 empty] | 9.5 |  | X |  | 238.375 | 16.7 |  | 10.83 |  | 54.2
LR10 - 13.75 | LR10 | 13.2 | 14.1 | 13.65 | 13.75 | Var | 3 | [5 empty] | 5.5 |  | X |  | 162.375 | 16.2 |  | 10.87 |  | 49
LR10 - 26.5 | LR10 | 25.9 | 26.75 | 26.325 | 26.5 | Var | 3 | [5 empty] | 5.5 |  | X |  | 257.4375 | 18.18 |  | 13.32 |  | 36.5
LR11 - 15.5 | LR11 | 15 | 15.75 | 15.375 | 15.5 | Var | 3 | [5 empty] | 6.5 |  | X |  | 185.3125 | 13.34 |  | 11.92 |  | 41.7
LR13 - 14 | LR13 | 13.5 | 14.4 | 13.95 | 14 | Var | 3 | [5 empty] | 8 |  | X |  | 189.625 | 17.38 |  | 11.81 |  | 57.2
TRT05 - 07.75 | TRT05 | 7.55 | 7.6 | 7.575 | 7.75 | Var | 3 | [5 empty] | 9.3 |  | X |  | 136.35 | 18.21 | 13.72 |  |  | 32.7 |  |  |  | 44 | 24 | 20 | 0.565 | X | 140 |  | 450 |  | 3.3 | 3.3003 |  | 1.004 |  | 0.355 | 0.017 | [36 empty] | 28.3802 | 18.166
TRT05 - 10.5 | TRT05 | 10.45 | 10.5 | 10.475 | 10.5 | Var | 3 | [5 empty] | 9.3 |  | X |  | 176.5625 | 18.73 | 13.81 |  |  | 35.6 |  |  |  | 69 | 30 | 39 | 0.85641 | X | 180 |  | 480 |  | 2.6 | 2.7186 |  | 0.991 |  | 0.328 | 0.066 | [36 empty] | 25.1654 | 12.3929
TRT05 - 13.5 | TRT05 | 13.45 | 13.5 | 13.475 | 13.5 | Var | 3 | [5 empty] | 9.3 |  | X |  | 199.0625 | 17.83 | 12.31 |  |  | 44.9 |  |  |  | 65 | 31 | 34 | 0.59118 | X | 196 |  | 550 |  | 2.8 | 2.763 |  | 1.235 |  | 0.535 | 0.086 | [36 empty] | 25.8186 | 13.0382
TRT05 - 16.5 | TRT05 | 16.3 | 16.35 | 16.325 | 16.5 | Var | 3 | [5 empty] | 9.3 |  | X |  | 220.4375 | 17.19 | 11.32 |  |  | 51.8 |  |  |  | 70 | 35 | 35 | 0.52 | X | 210 |  | 450 |  | 2.2 | 2.0414 |  | 1.429 |  | 0.546 | 0.066 | [36 empty] | 25.6803 | 12.2422
TRT05 - 20 | TRT05 | 19.75 | 19.8 | 19.775 | 20 | Var | 3 | [5 empty] | 9.3 |  | X |  | 246.3125 | 17.03 | 11.47 |  |  | 48.4 |  |  |  | 100 | 39 | 61 | 0.8459 | X | 229 |  | 700 |  | 3.1 | 2.8419 |  | 1.397 |  | 0.638 | 0.118 | [36 empty] | 23.0594 | 9.0405
TRT05 - 23 | TRT05 | 22.75 | 22.8 | 22.775 | 23 | Var | 3 | [5 empty] | 9.3 |  | X |  | 268.8125 | 17.43 | 12 |  |  | 45.3 |  |  |  | 60 | 30 | 30 | 0.49 | X | 260 |  | 600 |  | 2.3 | 2.232 |  | 1.292 |  | 0.602 | 0.056 | [36 empty] | 26.4176 | 13.9561
TRT05 - 26 | TRT05 | 25.75 | 25.8 | 25.775 | 26 | Var | 3 | [5 empty] | 9.3 |  | X |  | 291.3125 | 17.49 | 11.84 |  |  | 47.8 |  |  |  | 81 | 35 | 46 | 0.72174 | X | 283 |  | 580 |  | 2 | 1.991 |  | 0.888 |  | 0.543 | 0.104 | [36 empty] | 24.3841 | 10.8139
TRT05 - 29 | TRT05 | 28.75 | 28.8 | 28.775 | 29 | Var | 3 | [5 empty] | 9.3 |  | X |  | 313.8125 | 17.04 | 11.17 |  |  | 52.6 |  |  |  | 87 | 40 | 47 | 0.73191 | X | 293 |  | 600 |  | 2 | 1.912 |  | 1.463 |  | 0.718 | 0.091 | [36 empty] | 24.2827 | 10.1766
TRT05 - 32 | TRT05 | 31.75 | 31.8 | 31.775 | 32 | Var | 3 | [5 empty] | 9.3 |  | X |  | 336.3125 | 18.91 | 14.19 |  |  | 33.2 |  |  |  | 58 | 27 | 31 | 0.8 | X | 370 |  | 750 |  | 2 | 2.2301 |  | 0.937 |  | 0.293 | 0.048 | [36 empty] | 26.2604 | 14.3642
TRT05 - 34.75 | TRT05 | 34.7 | 34.75 | 34.725 | 34.75 | Var | 3 | [5 empty] | 9.3 |  | X |  | 358.4375 | 17.46 | 12.09 |  |  | 44.4 |  |  |  | 81 | 33 | 48 | 0.7625 | X | 349 |  | 800 |  | 2.3 | 2.2319 |  | 1.275 |  | 0.523 | 0.11 | [36 empty] | 24.1835 | 10.8139
TRT05 - 37.75 | TRT05 | 37.65 | 37.7 | 37.675 | 37.75 | Var | 3 | [5 empty] | 9.3 |  | X |  | 380.5625 | 16.02 | 10.3 |  |  | 55.6 |  |  |  | 109 | 44 | 65 | 0.82154 | X | 320 |  | 780 |  | 2.5 | 2.0496 |  | 1.671 |  | 0.831 | 0.096 | [36 empty] | 22.763 | 8.402
PAR INDICE
TRT05 - 41 | TRT05 | 40.75 | 40.8 | 40.775 | 41 | Var | 3 | [5 empty] | 9.3 |  | X |  | 403.8125 | 16.82 | 10.84 |  |  | 55.1 |  |  |  | 87 | 40 | 47 | 0.67872 | X | 368 |  | 600 |  | 1.6 | 1.4858 |  | 1.536 |  | 0.627 | 0.14 | [36 empty] | 24.2827 | 10.1766
TRT05 - 46.75 | TRT05 | 46.6 | 46.65 | 46.625 | 46.75 | Var | 3 | [5 empty] | 9.3 |  | X |  | 447.6875 | 18.2 | 13.7 |  |  | 32.9 |  |  |  | 36 | 25 | 11 | 0.28182 | X | 470 |  | 600 |  | 1.3 | 1.3402 |  | 1.008 |  | 0.321 | 0.013 | [36 empty] | 31.3428 | 21.5445
TRT05 - 44 | TRT05 | 43.75 | 43.8 | 43.775 | 44 | Var | 3 | [5 empty] | 9.3 |  | X |  | 426.3125 | 18.15 | 13.03 |  |  | 39.3 |  |  |  | 59 | 29 | 30 | 0.65667 | X | 447 |  | 900 |  | 2 | 2.1111 |  | 1.11 |  | 0.367 | 0.059 | [36 empty] | 26.4176 | 14.157
TRT04 - 36.75 | TRT04 | 36.55 | 36.6 | 36.575 | 36.75 | Var | 3 | [5 empty] | 10 |  | X |  | 379.3125 | 17.48 | 11.73 |  |  | 49 |  |  |  | 97 | 37 | 60 | 0.8 | X | 364 |  | 380 |  | 1 | 1.0018 |  | 1.345 |  | 0.426 | 0.109 | [36 empty] | 23.1366 | 9.2777
TRT04 - 44.25 | TRT04 | 44.15 | 44.2 | 44.175 | 44.25 | Var | 3 | [5 empty] | 10 |  | X |  | 436.3125 | 17.28 | 11.77 |  |  | 46.8 |  |  |  | 71 | 33 | 38 | 0.63684 | X | 412 |  | 850 |  | 2.1 | 1.9481 |  | 1.337 |  | 0.659 | 0.078 | [36 empty] | 25.2888 | 12.0955
TRT05 - 07.75 | TRT05 | 7.15 | 7.9 | 7.525 | 7.75 | Var | 3 | [5 empty] | 9.3 |  | X |  | 135.45 |  | 13.7 |  |  | 32.7 |  |  |  | 44 | 24 | 20 | [49 empty] | 28.3802 | 18.166
TRT05 - 10.5 | TRT05 | 10.1 | 10.9 | 10.5 | 10.5 | Var | 3 | [5 empty] | 9.3 |  | X |  | 176.75 |  | 13.81 |  |  | 35.6 |  |  |  | 69 | 30 | 39 | [49 empty] | 25.1654 | 12.3929
TRT05 - 13.5 | TRT05 | 13 | 13.8 | 13.4 | 13.5 | Var | 3 | [5 empty] | 9.3 |  | X |  | 198.5 |  | 12.31 |  |  | 44.9 |  | 20 |  | 65 | 31 | 34 | [49 empty] | 25.8186 | 13.0382
TRT05 - 16.5 | TRT05 | 16 | 16.8 | 16.4 | 16.5 | Var | 3 | [5 empty] | 9.3 |  | X |  | 221 |  | 11.32 |  |  | 51.8 |  |  |  | 70 | 35 | 35 | [49 empty] | 25.6803 | 12.2422
TRT05 - 19.5 | TRT05 | 19 | 19.8 | 19.4 | 19.5 | Var | 3 | [5 empty] | 9.3 |  | X |  | 243.5 |  | 11.47 |  |  | 48.4 |  |  |  | 100 | 39 | 61 | [49 empty] | 23.0594 | 9.0405
TRT05 - 22.5 | TRT05 | 22 | 22.8 | 22.4 | 22.5 | Var | 3 | [5 empty] | 9.3 |  | X |  | 266 |  | 12 |  |  | 45.3 |  |  |  | 60 | 30 | 30 | [49 empty] | 26.4176 | 13.9561
TRT05 - 25.5 | TRT05 | 25 | 25.8 | 25.4 | 25.5 | Var | 3 | [5 empty] | 9.3 |  | X |  | 288.5 |  | 11.8 |  |  | 47.8 |  | 35.8 |  | 81 | 35 | 46 | [49 empty] | 24.3841 | 10.8139
TRT05 - 28.5 | TRT05 | 28 | 28.8 | 28.4 | 28.5 | Var | 3 | [5 empty] | 9.3 |  | X |  | 311 |  | 11.2 |  |  | 52.6 |  |  |  | 87 | 40 | 47 | [49 empty] | 24.2827 | 10.1766
OED
TRT05 - 32 | TRT05 | 31.75 | 31.8 | 31.775 | 32 | Var | 3 | [5 empty] | 9.3 |  | X |  | 336.3125 |  | 18.9 |  |  | 33.2 |  |  |  | 58 | 27 | 31 | [49 empty] | 26.2604 | 14.3642
TRT05 - 34.5 | TRT05 | 34 | 34.8 | 34.4 | 34.5 | Var | 3 | [5 empty] | 9.3 |  | X |  | 356 |  | 12.1 |  |  | 44.4 |  | 29 |  | 81 | 33 | 48 | [49 empty] | 24.1835 | 10.8139
TRT05 - 37.5 | TRT05 | 37 | 37.8 | 37.4 | 37.5 | Var | 3 | [5 empty] | 9.3 |  | X |  | 378.5 |  | 10.3 |  |  | 55.6 |  |  |  | 109 | 44 | 65 | [49 empty] | 22.763 | 8.402
TRT05 - 40.5 | TRT05 | 40 | 40.8 | 40.4 | 40.5 | Var | 3 | [5 empty] | 9.3 |  | X |  | 401 |  | 10.8 |  |  | 55.1 |  | 20.59 |  | 91 | 39 | 52 | [49 empty] | 23.807 | 9.7951
TRT05 - 43.5 | TRT05 | 43 | 43.8 | 43.4 | 43.5 | Var | 3 | [5 empty] | 9.3 |  | X |  | 423.5 |  | 13 |  |  | 39.3 |  |  |  | 59 | 29 | 30 | [49 empty] | 26.4176 | 14.157
TRT05 - 46.5 | TRT05 | 46.1 | 46.7 | 46.4 | 46.5 | Var | 3 |  | 23.7 | 76.3 |  |  | 9.3 |  | X |  | 446 |  | 13.7 |  |  | 32.9 |  |  |  | 36 | 25 | 11 | [49 empty] | 31.3428 | 21.5445
TRT04 - 33.5 | TRT04 | 33 | 33.8 | 33.4 | 33.5 | Var | 3 | [5 empty] | 10 |  | X |  | 355.5 |  | 13.1 |  |  | 41.7 |  |  |  | 96 | 35 | 61 | [49 empty] | 23.0594 | 9.3597
TRT04 - 36.75 | TRT04 | 36.2 | 37 | 36.6 | 36.75 | Var | 3 | [5 empty] | 10 |  | X |  | 379.5 |  | 12.5 |  |  | 45.2 |  | 27.59 |  | 97 | 37 | 60 | [49 empty] | 23.1366 | 9.2777
TRT04 - 42 | TRT04 | 41.4 | 42.2 | 41.8 | 42 | Var | 3 | [5 empty] | 10 |  | X |  | 418.5 |  | 14.7 |  |  | 33 |  |  |  | 109 | 33 | 76 | [49 empty] | 22.0364 | 8.402
TRT04 - 44.25 | TRT04 | 43.9 | 44.6 | 44.25 | 44.25 | Var | 3 | [5 empty] | 10 |  | X |  | 436.875 |  | 12.8 |  |  | 41.9 |  | 36.19 |  | 71 | 33 | 38 | [49 empty] | 25.2888 | 12.0955
TRT04 - 48 | TRT04 | 47.6 | 48.3 | 47.95 | 48 | Var | 3 | [5 empty] | 10 |  | X |  | 464.625 |  | 14.8 |  |  | 31.9 |  |  |  | 72 | 30 | 42 | [49 empty] | 24.8141 | 11.9526
LR16 - 30 | LR16 |  |  | 30 | 30 | Var | 3 | [5 empty] | 17.2 |  |  |  | 402 | [37 empty] | X | 20 | 20 | 11.8418 | 0.49399 | 9.8799 | [33 empty] | 90
LR16 - 32 | LR16 |  |  | 32 | 32 | Var | 3 | [5 empty] | 17.2 |  |  |  | 417 | [37 empty] | X | 26 | 26 | 14.7879 | 0.48503 | 12.6107 | [33 empty] | 117
LR16 - 33 | LR16 |  |  | 33 | 33 | Var | 3 | [5 empty] | 17.2 |  |  |  | 424.5 | [37 empty] | X | 22 | 22 | 12.4023 | 0.48072 | 10.5759 | [33 empty] | 99
LR16 - 35 | LR16 |  |  | 35 | 35 | Var | 3 | [5 empty] | 17.2 |  |  |  | 439.5 | [37 empty] | X | 25 | 25 | 13.6243 | 0.47245 | 11.8112 | [33 empty] | 112.5
LT01 - 02 | LT01 |  |  | 2 | 2 | CH+Gr | 2 | [9 empty] | 16 | [37 empty] | X | 15 | 15 | 44.0407 | 1.7 | 25.5 | [33 empty] | 67.5
LT01 - 03.5 | LT01 |  |  | 3.5 | 3.5 | CH+Gr | 2 | [9 empty] | 28 | [37 empty] | X | 23 | 23 | 51.9621 | 1.7 | 39.1 | [33 empty] | 103.5
LT01 - 05 | LT01 |  |  | 5 | 5 | CH+Gr | 2 | [9 empty] | 40 | [37 empty] | X | 22 | 22 | 47.0531 | 1.566 | 34.453 | [33 empty] | 99
LR01 - 11.5 | LR01 |  |  | 11.5 | 11.5 | Sn-CH | 4 | [5 empty] | 11.7 | 8.8889e-07 | X |  | 206.25 |  |  |  |  | 22
PAR INDICE
LR01 - 13.25 | LR01 |  |  | 13.25 | 13.25 | Sn-CH | 4 | [5 empty] | 11.7 | 8.8889e-07 | X |  | 221.375 |  |  |  |  | 30
LR01 - 32.5 | LR01 |  |  | 32.5 | 32.5 | Gr+Ma | 4 | [5 empty] | 11.7 |  | X |  | 365.75 |  |  |  |  | 35
TRT04 - 30 | TRT04 |  |  | 30 | 30 | Var | 3 | [5 empty] | 10 |  |  |  | 330 | [77 empty] | X | 1.9 | 2.3 | 3.4 | 0.2 | 9.5 | OK | 87 | 40 | 47 |  |  |  |  | 173.8723 | 57.0571 | 27.6861 | 24.2827
LT01 - 08 | LT01 |  |  | 8 | 8 | CH+Gr | 2 | [6 empty] | 2.3889e-07 |  |  | 64 | [37 empty] | X | 22 | 22 | 40.8485 | 1.2381 | 27.2375 | [33 empty] | 99
LT01 - 10 | LT01 |  |  | 10 | 10 | Var | 3 | [9 empty] | 80 | [37 empty] | X | 18 | 18 | 32.0461 | 1.1074 | 19.9325 | [33 empty] | 81
LT01 - 12 | LT01 |  |  | 12 | 12 | Var | 3 | [9 empty] | 95 | [37 empty] | X | 23 | 23 | 35.8271 | 1.0162 | 23.3723 | [33 empty] | 103.5
LT01 - 16 | LT01 |  |  | 16 | 16 | Var | 3 | [9 empty] | 125 | [37 empty] | X | 15 | 15 | 21.5068 | 0.88589 | 13.2883 | [33 empty] | 67.5
LT01 - 22 | LT01 |  |  | 22 | 22 | Var | 3 | [9 empty] | 170 | [37 empty] | X | 9 | 9 | 10.7558 | 0.75964 | 6.8368 | [33 empty] | 40.5
TRT03 - 49.5 | TRT03 |  |  | 49.5 | 49.5 | CH-Gr-Sn | 5 | [5 empty] | 10.6 |  |  |  | 482.25 | [37 empty] | X | 22 | 22 | 11.1137 | 0.45102 | 9.9225 | [33 empty] | 99
TRT03 - 52.5 | TRT03 |  |  | 52.5 | 52.5 | CH-Gr-Sn | 5 | [5 empty] | 10.6 |  |  |  | 504.75 | [37 empty] | X | 32 | 32 | 15.3404 | 0.44086 | 14.1074 | [33 empty] | 144
TRT03 - 54.5 | TRT03 |  |  | 54.5 | 54.5 | CH-Gr-Sn | 5 | [5 empty] | 10.6 |  |  |  | 519.75 | [37 empty] | X | 38 | 38 | 17.6053 | 0.43445 | 16.509 | [33 empty] | 171
TRT03 - 56.5 | TRT03 |  |  | 56.5 | 56.5 | CH-Gr-Sn | 5 | [5 empty] | 10.6 |  |  |  | 534.75 | [37 empty] | X | 36 | 36 | 16.3319 | 0.42831 | 15.4192 | [33 empty] | 162
LR03 - 10.75 | LR03 |  |  | 10.75 | 10.75 | Sn | 4 | [5 empty] | 2 |  |  |  | 105.625 | [63 empty] | X | 90 | 392
LR03 - 12.25 | LR03 |  |  | 12.25 | 12.25 | Sn | 4 | [5 empty] | 2 |  |  |  | 116.875 | [63 empty] | X | 90 | 301
LR03 - 13.75 | LR03 |  |  | 13.75 | 13.75 | Sn | 4 | [5 empty] | 2 |  |  |  | 128.125 | [63 empty] | X | 90 | 211
LR03 - 11.25 | LR03 | 10.5 | 12 | 11.25 | 11.25 | Sn | 4 | [5 empty] | 2 |  | X |  | 109.375 |  |  |  |  | 45 |  |  |  | 109 |  | 79 | 0.81013 | [48 empty] | 21.857 | 8.402 | [36 empty] | 3.5 | 12 | 1.4 | 29 | 42 | 4
TRT04 - 35 | TRT04 |  |  | 35 | 35 | Var | 3 | [5 empty] | 10 |  |  |  | 367.5 | [77 empty] | X | 3 |  | 8.9 | 0.15 | 20 | OK | 96 | 35 | 61 |  |  |  |  | 130.2861 | 44.9775 | 30.0325 | 23.0594
TRT04 - 40 | TRT04 |  |  | 40 | 40 | Var | 3 | [5 empty] | 10 |  |  |  | 405 | [77 empty] | X | 4.9 |  | 8.6 | 0.17 | 28.8235 | OK | 97 | 37 | 60 |  |  |  |  | 144.1874 | 73.4633 | 38.5865 | 23.1366
TRT04 - 45.5 | TRT04 |  |  | 45.5 | 45.5 | Var | 3 | [5 empty] | 10 |  |  |  | 446.25 | [77 empty] | X | 28.3 | 28.4 |  | 0.17 | 166.4706 | NO | 71 | 33 | 38
TRT04 - 50.5 | TRT04 |  |  | 50.3 | 50.5 | CH-Gr-Sn | 5 | [5 empty] | 10 |  |  |  | 482.25 | [77 empty] | X | 3.2 | 9.6 | 27.2 | 0.25 | 12.8 | OK | 72 | 30 | 42 |  |  | 70 | 315 | 201.051 | 64 | 42.2499 | 24.8141
TRT04 - 55.5 | TRT04 |  |  | 55.4 | 55.5 | CH-Gr-Sn | 5 | [5 empty] | 10 |  |  |  | 520.5 | [77 empty] | X | 18.3 | 31.2 | 40 | 0.21 | 87.1429 | NO
TRT04 - 60 | TRT04 |  |  | 60 | 60 | CH-Gr-Sn | 5 | [5 empty] | 10 |  |  |  | 555 | [77 empty] | X | 3.1 | 5.8 | 20.3 | 0.23 | 13.4783 | OK | [7 empty] | 180.8331 | 62 | 38.9183 | 35.2782
SPT
TRT03 - 58.5 | TRT03 |  |  | 58.5 | 58.5 | CH-Gr-Sn | 5 | [5 empty] | 10.6 |  |  |  | 549.75 | [37 empty] | X | 61 | 61 | 25.8399 | 0.42243 | 25.7681 | [33 empty] | 274.5
TRT03 - 61.5 | TRT03 |  |  | 61.5 | 61.5 | Gr+Bd+CH | 5 | [5 empty] | 10.6 |  |  |  | 572.25 | [37 empty] | X | 50 | 50 | 20.9468 | 0.41404 | 20.702 | [33 empty] | 225
TRT03 - 63 | TRT03 |  |  | 63 | 63 | Gr+Bd+CH | 5 | [5 empty] | 10.6 |  |  |  | 583.5 | [37 empty] | X | 65 | 65 | 26.0552 | 0.41003 | 26.6519 | [33 empty] | 292.5
TRT03 - 66.5 | TRT03 |  |  | 66.5 | 66.5 | Gr+Bd+CH | 5 | [5 empty] | 10.6 |  |  |  | 609.75 | [37 empty] | X | 50 | 50 | 19.8664 | 0.40111 | 20.0553 | [33 empty] | 225
TRT05 - 49.75 | TRT05 | 49.6 | 49.65 | 49.625 | 49.75 | Sn-CH | 5 | [5 empty] | 9.3 |  | X |  | 470.1875 | 20.44 | 16.95 |  |  | 20.6 | [7 empty] | X | 610 |  | 600 |  | 1 | 1.2761 |  | 0.623 |  | 0.098 | 0.001
TRT05 - 52.75 | TRT05 | 52.55 | 52.6 | 52.575 | 52.75 | Sn-CH | 5 | [5 empty] | 9.3 |  | X |  | 492.3125 | 17.5 | 12.07 |  |  | 45 |  |  |  | 81 | 34 | 47 | 0.76596 | X | 485 |  | 700 |  | 1.4 | 1.4219 |  | 1.279 |  | 0.612 | 0.131 | [36 empty] | 24.2827 | 10.8139
TRT05 - 49.5 | TRT05 | 49.7 | 49 | 49.35 | 49.5 | Sn-CH | 5 |  | 60.2 | 39.8 |  |  | 9.3 |  | X |  | 468.125 |  | 17 |  |  | 20.6 |  |  |  | 81 | 34 | 47 | [49 empty] | 24.2827 | 10.8139
TRT05 - 52.5 | TRT05 | 52.3 | 52.7 | 52.5 | 52.5 | Sn-CH | 5 | [5 empty] | 9.3 |  | X |  | 491.75 |  | 12.1 |  |  | 45 |  |  |  | 81 | 34 | 47 | [49 empty] | 24.2827 | 10.8139
TRT04 - 52 | TRT04 |  |  | 52 | 52 | CH-Gr-Sn | 5 | [5 empty] | 10 |  |  |  | 495 | [37 empty] | X | 70 | 70 | 31.4105 | 0.44518 | 31.1623 | [33 empty] | 315
TRT05 - 02.5 | TRT05 |  |  | 2.5 | 2.5 | CH | 1 | [5 empty] | 9.3 |  |  |  | 45 | [37 empty] | X | 13 | 13 | 31.1452 | 1.4765 | 19.1943 | [33 empty] | 58.5
TRT05 - 08.5 | TRT05 |  |  | 8.5 | 8.5 | Var | 3 | [5 empty] | 9.3 |  |  |  | 153 | [37 empty] | X | 23 | 23 | 27.672 | 0.80073 | 18.4169 | [33 empty] | 103.5
TRT05 - 14.5 | TRT05 |  |  | 14.5 | 14.5 | Var | 3 | [5 empty] | 9.3 |  |  |  | 206.75 | [37 empty] | X | 15 | 15 | 15.2596 | 0.68883 | 10.3324 | [33 empty] | 67.5
TRT05 - 20 | TRT05 |  |  | 20 | 20 | Var | 3 | [5 empty] | 9.3 |  |  |  | 248 | [37 empty] | X | 11 | 11 | 9.8248 | 0.62894 | 6.9183 | [33 empty] | 49.5
TRT05 - 26 | TRT05 |  |  | 26 | 26 | Var | 3 | [5 empty] | 9.3 |  |  |  | 293 | [37 empty] | X | 12 | 12 | 9.3563 | 0.57863 | 6.9436 | [33 empty] | 54
TRT05 - 32 | TRT05 |  |  | 32 | 32 | Var | 3 | [5 empty] | 9.3 |  |  |  | 338 | [37 empty] | X | 16 | 16 | 11.0222 | 0.53874 | 8.6198 | [33 empty] | 72
TRT05 - 38 | TRT05 |  |  | 38 | 38 | Var | 3 | [5 empty] | 9.3 |  |  |  | 383 | [37 empty] | X | 19 | 19 | 11.7364 | 0.5061 | 9.6159 | [33 empty] | 85.5
TRT05 - 44 | TRT05 |  |  | 44 | 44 | Var | 3 | [5 empty] | 9.3 |  |  |  | 428 | [37 empty] | X | 12 | 12 | 6.7912 | 0.47875 | 5.7451 | [33 empty] | 54
TRT05 - 50 | TRT05 |  |  | 50 | 50 | Sn-CH | 5 | [5 empty] | 9.3 |  |  |  | 473 | [37 empty] | X | 34 | 34 | 17.1643 | 0.45541 | 15.484 | [33 empty] | 153
TRT05 - 53 | TRT05 |  |  | 53 | 53 | Sn-CH | 5 | [5 empty] | 9.3 |  |  |  | 495.5 | [37 empty] | X | 35 | 35 | 16.9644 | 0.44495 | 15.5733 | [33 empty] | 157.5
TRT05 - 55 | TRT05 |  |  | 55 | 55 | Sn-CH | 5 | [5 empty] | 9.3 |  |  |  | 510.5 | [37 empty] | X | 46 | 46 | 21.3239 | 0.43837 | 20.1648 | [33 empty] | 207
TX
LR01 - 06.5 | LR01 | 6.2 | 6.4 | 6.3 | 6.5 | CH(Gr) | 1 | [5 empty] | 11.7 |  | X |  | 113.4 | 18.72 | 14.08 |  |  | 0.329 |  |  | 0.97 | [8 empty] | 754.8 |  |  | 6.6561 | [23 empty] | X | 25 | 18 | 18 | 24 |  |  | 103.328 | 754.8 | 6.6561
LR09 - 05.25 | LR09 | 5.05 | 5.35 | 5.2 | 5.25 | CL | 1 | [5 empty] | 9.5 |  | X |  | 93.6 | 18.81 | 14.11 |  |  | 0.333 |  |  | 0.95 | [8 empty] | 550 |  |  | 5.8761 | [23 empty] | X | 17 | 16 | 15 | 19 |  |  | 77.1925 | 550 | 5.8761
TRT05 - 04.75 | TRT05 | 4.6 | 4.9 | 4.75 | 4.75 | CH | 1 | [5 empty] | 9.3 |  | X |  | 85.5 | 18.76 | 14.07 |  |  | 0.333 |  |  | 0.96 | [8 empty] | 500 |  |  | 5.848 | [23 empty] | X | 6 | 19 | 1 | 24 |  |  | 70.2424 | 500 | 5.848
LR03 - 09.75 | LR03 | 9.6 | 9.9 | 9.75 | 9.75 | Var | 2 | [5 empty] | 2 |  | X |  | 98 | 17.97 | 12.94 |  |  | 0.389 |  |  | 0.97 | [8 empty] | 596.16 |  |  | 6.0833 | [23 empty] | X | 20 | 21 | 10 | 29 |  |  | 112.1758 | 596.16 | 6.0833
LR10 - 03.5 | LR10 | 3.35 | 3.65 | 3.5 | 3.5 | CH-Var | 2 | [5 empty] | 5.5 |  | X |  | 63 | 18.51 | 13.76 |  |  | 0.345 |  |  | 0.93 | [8 empty] | 361 |  |  | 5.7302 | [23 empty] | X | 50 | 9 | 30 | 17 |  |  | 68.7444 | 361 | 5.7302
LR10 - 07 | LR10 | 6.7 | 7 | 6.85 | 7 | CH-Var | 2 | [5 empty] | 5.5 |  | X |  | 109.8 | 18.42 | 13.42 |  |  | 0.373 |  |  | 0.94 | [8 empty] | 387.4 |  |  | 3.5282 | [23 empty] | X |  |  | 20 | 26 |  |  | 81.2853 | 387.4 | 3.5282
LR11 - 06.75 | LR11 | 6.45 | 6.75 | 6.6 | 6.75 | CH-Var | 2 | [5 empty] | 6.5 |  | X |  | 117.8 | 18.39 | 13.44 |  |  | 0.368 |  |  | 0.95 | [35 empty] | X | 23 | 29 | 5 | 37
LR13 - 03.75 | LR13 | 3.5 | 3.8 | 3.65 | 3.75 | CH-Var | 2 | [5 empty] | 8 |  | X |  | 65.7 | 19.24 | 14.64 |  |  | 0.314 |  |  | 0.97 | [8 empty] | 689.2 |  |  | 10.4901 | [23 empty] | X |  |  | 10 | 23 |  |  | 116.2929 | 689.2 | 10.4901
LR01 - 17 | LR01 | 16.8 | 17.1 | 16.95 | 17 | Var | 3 | [5 empty] | 11.7 |  | X |  | 249.125 | 18.61 | 14.65 |  |  | 0.27 |  |  | 0.87 | [8 empty] | 840.2 |  |  | 3.3726 | [23 empty] | X | 75 | 14 | 65 | 19 |  |  | 263.5419 | 840.2 | 3.3726
LR04 - 08.25 | LR04 | 7.9 | 8.2 | 8.05 | 8.25 | Var | 3 | [5 empty] | 4.4 |  | X |  | 108.4 | 17.9 | 11.68 |  |  | 0.464 |  |  | 0.96 | [8 empty] | 561.76 |  |  | 5.1823 | [23 empty] | X | 45 | 11 | 32 | 20 |  |  | 161.6987 | 561.76 | 5.1823
LR04 - 25.5 | LR04 | 25.2 | 25.5 | 25.35 | 25.5 | Var | 3 | [5 empty] | 4.4 |  | X |  | 239.125 | 17.61 | 12.53 |  |  | 0.405 |  |  | 0.95 | [8 empty] | 700.16 |  |  | 2.928 | [23 empty] | X | 35 | 21 | 15 | 31 |  |  | 225.9138 | 700.16 | 2.928
LR13 - 14.25 | LR13 | 14.05 | 14.35 | 14.2 | 14.25 | Var | 3 | [5 empty] | 8 |  | X |  | 191.5 | 17.9 | 12.92 |  |  | 0.385 |  |  | 0.92 | [8 empty] | 774 |  |  | 4.0418 | [23 empty] | X |  |  | 80 | 19 |  |  | 234.1459 | 774 | 4.0418
TRT04 - 44.5 | TRT04 | 44.3 | 44.6 | 44.45 | 44.5 | Var | 3 | [5 empty] | 10 |  | X |  | 438.375 | 17.81 | 12.24 |  |  | 0.455 |  |  | 1 | [8 empty] | 850 |  |  | 1.939 | [23 empty] | X | 38 | 15 | 25 | 21 |  |  | 297.8272 | 850 | 1.939
TRT05 - 07.75 | TRT05 | 7.6 | 7.9 | 7.75 | 7.75 | Var | 3 | [5 empty] | 9.3 |  | X |  | 139.5 | 18.85 | 14.02 |  |  | 0.344 |  |  | 0.98 | [8 empty] | 450 |  |  | 3.2258 | [23 empty] | X | 75 | 22 | 72 | 24 |  |  | 142.4114 | 450 | 3.2258
TRT05 - 10.75 | TRT05 | 10.6 | 10.9 | 10.75 | 10.75 | Var | 3 | [5 empty] | 9.3 |  | X |  | 178.625 | 18.38 | 13.18 |  |  | 0.394 |  |  | 1 | [8 empty] | 480 |  |  | 2.6872 | [23 empty] | X | 40 | 22 | 30 | 30 |  |  | 157.5584 | 480 | 2.6872
TRT05 - 13.75 | TRT05 | 13.5 | 13.8 | 13.65 | 13.75 | Var | 3 | [5 empty] | 9.3 |  | X |  | 200.375 | 17.59 | 11.66 |  |  | 0.509 |  |  | 1 | [8 empty] | 550 |  |  | 2.7449 | [23 empty] | X | 68 | 18 | 50 | 24 |  |  | 179.7707 | 550 | 2.7449
TRT05 - 16.75 | TRT05 | 16.6 | 16.8 | 16.7 | 16.75 | Var | 3 | [5 empty] | 9.3 |  | X |  | 223.25 | 17.11 | 10.95 |  |  | 0.563 |  |  | 1 | [8 empty] | 450 |  |  | 2.0157 | [23 empty] | X | 110 | 14 | 80 | 28 |  |  | 156.4546 | 450 | 2.0157
TRT05 - 19.75 | TRT05 | 19.45 | 19.75 | 19.6 | 19.75 | Var | 3 | [5 empty] | 9.3 |  | X |  | 245 | 17.07 | 11.18 |  |  | 0.527 |  |  | 0.97 | [8 empty] | 700 |  |  | 2.8571 | [23 empty] | X | 80 | 18 | 50 | 31 |  |  | 226.9717 | 700 | 2.8571
TRT05 - 22.5 | TRT05 | 22.3 | 22.6 | 22.45 | 22.5 | Var | 3 | [5 empty] | 9.3 |  | X |  | 266.375 | 17.58 | 11.74 |  |  | 0.497 |  |  | 1 | [8 empty] | 600 |  |  | 2.2525 | [23 empty] | X | 55 | 17 | 25 | 27 |  |  | 204.0233 | 600 | 2.2525
TRT05 - 25.75 | TRT05 | 25.4 | 25.7 | 25.55 | 25.75 | Var | 3 | [5 empty] | 9.3 |  | X |  | 289.625 | 17.92 | 12.18 |  |  | 0.471 |  |  | 1 | [8 empty] | 580 |  |  | 2.0026 | [23 empty] | X | 52 | 19 | 30 | 28 |  |  | 201.9155 | 580 | 2.0026
TRT05 - 28.75 | TRT05 | 28.53 | 28.63 | 28.58 | 28.75 | Var | 3 | [5 empty] | 9.3 |  | X |  | 312.35 | 16.83 | 10.7 |  |  | 0.573 |  |  | 0.98 | [8 empty] | 600 |  |  | 1.9209 | [23 empty] | X | 65 | 17 | 60 | 24 |  |  | 210.6247 | 600 | 1.9209
TRT05 - 31.75 | TRT05 | 31.5 | 31.8 | 31.65 | 31.75 | Var | 3 | [5 empty] | 9.3 |  | X |  | 335.375 | 19.33 | 14.74 |  |  | 0.312 |  |  | 0.99 | [8 empty] | 750 |  |  | 2.2363 | [23 empty] | X | 85 | 16 | 60 | 19 |  |  | 255.3966 | 750 | 2.2363
TRT05 - 34.75 | TRT05 | 34.4 | 34.7 | 34.55 | 34.75 | Var | 3 | [5 empty] | 9.3 |  | X |  | 357.125 | 17.88 | 12.55 |  |  | 0.425 |  |  | 0.98 | [8 empty] | 800 |  |  | 2.2401 | [23 empty] | X | 60 | 15 | 50 | 17 |  |  | 272.3303 | 800 | 2.2401
TRT05 - 37.75 | TRT05 | 37.45 | 37.75 | 37.6 | 37.75 | Var | 3 | [5 empty] | 9.3 |  | X |  | 380 | 17.52 | 11.82 |  |  | 0.482 |  |  | 1 | [8 empty] | 780 |  |  | 2.0526 | [23 empty] | X | 40 | 16 | 35 | 23 |  |  | 270.2044 | 780 | 2.0526
TRT05 - 40.5 | TRT05 | 40.3 | 40.7 | 40.5 | 40.5 | Var | 3 | [5 empty] | 9.3 |  | X |  | 401.75 | 17.2 | 11.25 |  |  | 0.529 |  |  | 0.99 | [8 empty] | 600 |  |  | 1.4935 | [23 empty] | X | 15 | 22 | 0 | 36 |  |  | 221.4992 | 600 | 1.4935
TRT05 - 43.75 | TRT05 | 43.4 | 43.7 | 43.55 | 43.75 | Var | 3 | [5 empty] | 9.3 |  | X |  | 424.625 | 19.01 | 14.4 |  |  | 0.32 |  |  | 0.93 | [8 empty] | 900 |  |  | 2.1195 | [23 empty] | X | 75 | 26 | 0 | 35 |  |  | 309.7812 | 900 | 2.1195
TRT05 - 46.5 | TRT05 | 46.1 | 46.5 | 46.3 | 46.5 | Var | 3 | [5 empty] | 9.3 |  | X |  | 445.25 | 17.5 | 13.23 |  |  | 0.322 |  |  | 0.81 | [8 empty] | 600 |  |  | 1.3476 | [23 empty] | X | 95 | 15 | 20 | 33 |  |  | 226.1006 | 600 | 1.3476
TRT05 - 10.75 | TRT05 | 10.6 | 10.9 | 10.75 | 10.75 | Var | 3 | [5 empty] | 9.3 |  |  |  | 178.625 | [95 empty] | X | 280.1 | 140.05
TRT05 - 16.5 | TRT05 | 16 | 16.8 | 16.4 | 16.5 | Var | 3 | [5 empty] | 9.3 |  |  |  | 221 | [95 empty] | X | 249.5 | 124.75
TRT05 - 22.5 | TRT05 | 22 | 22.8 | 22.4 | 22.5 | Var | 3 | [5 empty] | 9.3 |  |  |  | 266 | [95 empty] | X | 360.1 | 180.05
TRT05 - 28.5 | TRT05 | 28 | 28.8 | 28.4 | 28.5 | Var | 3 | [5 empty] | 9.3 |  |  |  | 311 | [95 empty] | X | 272.1 | 136.05
TRT05 - 34.5 | TRT05 | 34 | 34.8 | 34.4 | 34.5 | Var | 3 | [5 empty] | 9.3 |  |  |  | 356 | [95 empty] | X | 491.5 | 245.75
TRT05 - 40.5 | TRT05 | 40 | 40.8 | 40.4 | 40.5 | Var | 3 | [5 empty] | 9.3 |  |  |  | 401 | [95 empty] | X | 463.7 | 231.85
TRT04 - 36.75 | TRT04 | 36.2 | 37 | 36.6 | 36.75 | Var | 3 | [5 empty] | 10 |  |  |  | 379.5 | [95 empty] | X | 77.9 | 38.95
TRT04 - 44.25 | TRT04 | 43.9 | 44.6 | 44.25 | 44.25 | Var | 3 | [5 empty] | 10 |  |  |  | 436.875 | [95 empty] | X | 423.8 | 211.9
Note on AK1: Con S'v ricalcolata
Note on AT1: Secante tra 100-200kPa)
Note on AU1: secante
Note on AW1: tangente a un punto di ordinata s'v 0.435*CR/s'v
Note on AX1: 1/mv tangente
Note on BF1: Rifiuto mettere 100
Note on BG1: Fattori di correzione nel foglio "SPT"
Note on BH1: Schmertmann 1975
Note on CE1: fpe: Curva di Terzaghi
Note on CF1: fpe: Jamiolkowsky & Pasqualini 1979
Note on CG1: fpe: Curva di Skempton
Note on DJ1: Briaud 1992
Note on DK1: Baud & Gambin
Note on DL1: Cassan (1978)
Note on DM1: Terzaghi
Note on A3: Non scrivere nella prima riga perché non la ordina inoltre questa riga deve essere zero